## Worksheet
TQ441-01/01Y-UE-R-M20
金属外壳 一侧操作 / 拉线长度达25 m
订货数据
产品描述 | TQ441-01/01Y-UE-R-M20
商品编号（订购编号） | 151160100
eCl@ss number, version 12.0 | 27-27-06-07
eCl@ss number, version 11.0 | 27-27-06-07
eCl@aa number，版本：9.0 | 27-27-06-07
ETIM number, version 7.0 | EC000030
ETIM number, version 6.0 | EC000030
许可 - 标准
证书 | cULus
总体数据
标准 | EN IEC 60947-5-1
外壳材料 | 轻合金压铸，油漆饰面
盖子材料 | 钢
毛重 | 720 g
总体数据 - 产品特性
锁 | 是
开启器数量 | 2
机械参数
机械寿命，最少 | 30,000 操作
Tightening torque of the fastening screws for the housing cover, maximum | 0.6 Nm
机械参数 - 连接技术
电缆入口 | 2 x M20 x 1,5
电缆截面，最大 | 4 mm²
注（电缆截面） | 所有的电缆截面表示包括了导线和线耳
电气连接 紧固力矩 | 1.7 Nm
环境条件
防护等级 | IP65
Ambient temperature | -30 ... +90 °C
环境条件 - 绝缘值
额定绝缘电压 | 400 V
额定冲击耐受电压 | 4 kV
电气参数
热测试电流 | 10 A
Rated operating voltage | 380 VAC
工作电流 | 4,000 mA
开关原理 | 交错触头
开关频率 | 3,600 /h
触点材料，电气 | 银
施迈赛工业开关制造(上海)有限公司, 上海市青浦区漕盈路3336号,
所涉及的详细信息和数据已经过仔细检查。 图像可能与原始图像有所不同。 您可在说明书中进一步获得技术数据。 可能会有技术修改和错误。
生成日期 2024/4/19 上午12:21