## Worksheet
SLC 220-E/R0475-80-RFBS
防护等级 IP65 符合IEC 61496-1的安全类别2 分辨率 30 和 80 mm 保护区高度 从 175 mm … 1675 mm
订货数据
注（输送能力） | 不支持！
型号 | SLC 220-E/R0475-80-RFBS
商品编号（订购编号） | 101206390
eCl@aa number，版本：12.0 | 27-27-27-04
eCl@aa number，版本：11.0 | 27-27-27-04
eCl@aa number，版本：9.0 | 27-27-27-04
ETIM 编号，7.0 版 | EC002549
ETIM 编号，6.0 版 | EC002549
许可 - 标准
证书 | cULus
总体数据
标准型 | EN IEC 61496-2 EN IEC 61496-1
主功能及从功能 | 从
外壳材料 | 铝
响应时间，最大 | 10 ms
毛重 | 1,360 g
总体数据 - 产品特性
可级联 | 是
重启联锁(手动复位) | 是
冲洗功能 | 是
整个系统检测，状态 | 是
整体系统诊断 | 是
故障安全数字输出数量 | 2
光束数量 | 6
安全评估
标准型 | EN ISO 13849-1 EN IEC 61508
性能水平，最高 | d
类别 | 2
PFH值 | 3.59 x 10⁻⁷ /h
安全完整性等级 (SIL)，停止 0，适用于以下应用 | 2
任务时间 | 20 年
安全类别，符合IEC 61496-1 | 2
机械参数
在速度为1.6m/s时，测试体的检测能力 {mm} | 80 mm
保护区高度 | 475 mm
范围，保护区，最小 | 0.3 m
范围，保护区，最大 | 6 m
激光二极管的波长 | 880 nm
机械参数 - 连接技术
连接器 | 连接方式
终端连接器，接收方 | 连接插头M12，6针
端子，连接器，发送器 | 连接插头M12，6针
内部连线长度，最大 | 100 m
机械参数 - 尺寸
传感器直径 | 40 mm
传感器高度 | 504 mm
环境条件
防护等级 | IP65
工作环境温度 | -10 ... +50 °C
储存和运输温度 | -20 ... +70 °C
防护等级 | III
电气参数
开关电压OSSD，高信号 | 24 V
接收器电力功率消耗 | 8 W
发送器电力功率消耗 | 4 W
线缆长度（主/从），最大 | 3 m
电气参数 - 安全数字输出
输出电流（故障安全输出），最大 | 0.2 A
控制元件的设计 | P型
发货范围
发货范围 | 发射器+接收器，安装角度
附件
推荐 安全开关 | SCR 211
注意
注（通用） | Im失效时（0 V电源中断）最大泄露电流为1 mA.
施迈赛工业开关制造(上海)有限公司, 上海市青浦区漕盈路3336号,
所涉及的详细信息和数据已经过仔细检查。 图像可能与原始图像有所不同。 您可在说明书中进一步获得技术数据。 可能会有技术修改和错误。
生成日期 2025/1/14 上午7:05