## Worksheet
AV25RKX45U-GB215
右手模式 金属外壳 失效保护锁定系统 双开门 允许在客运电梯上使用 通过三角钥匙M5手动解锁
订货数据
产品描述 | AV25RKX45U-GB215
商品编号（订购编号） | 103016465
EAN（欧洲商品编号） | 4030661508580
eCl@ss number, version 12.0 | 27-27-26-03
eCl@ss number, version 11.0 | 27-27-26-03
eCl@aa number，版本：9.0 | 27-27-26-03
ETIM number, version 7.0 | EC002593
ETIM number, version 6.0 | EC002593
许可 - 标准
证书 | TÜV
总体数据
标准 | EN 81-20 EN 81-50
外壳材料 | 轻合金压铸
锁紧螺栓材料 | 黄铜
毛重 | 1,453 g
总体数据 - 产品特性
手动解锁 | 是
带失效保护锁定系统（是/否) | 是
安全功能 | 是
适用门数 | 2
安全触点数量 | 2
机械参数
执行元件 | 拉杆
定向/对准 | 右手模式
安装 | 后侧安装孔
永磁铁 | 具有高矫顽磁场强度的陶瓷氧化物磁体
机械参数 - 连接技术
电缆入口 | 无电缆接头
机械参数 - 尺寸
宽度 | 285 mm
高度 | 80 mm
深度 | 36 mm
闩锁螺栓的直径 | 18 mm
锁紧螺栓的X尺寸 | 45 mm
注（锁紧螺栓的X尺寸） | 整个锁定螺栓长度形成锁定螺栓的规定插入深度21毫米和尺寸X。尺寸X表示门锁装置的外壳底部与门顶部之间的距离。
锁紧螺栓斜角，底部 | 45 °
环境条件
防护等级 | IP20
Ambient temperature | -15 ... +70 °C
环境条件 - 绝缘值
额定绝缘电压 | 400 VAC
额定冲击耐受电压 | 6 kV
电气参数
热测试电流 | 10 A
应用类别 AC-15 | 230 VAC
应用类别 AC-15 | 2 A
应用类别 DC-13 | 200 VDC
应用类别 DC-13 | 2 A
开关元件 | NC触点，NO触点
开关原理 | 缓动开关
触点材料，电气 | 银
注意
注（手动解锁） | 使用M5三角钥匙来进行手动解锁，可作为附件
施迈赛工业开关制造(上海)有限公司, 上海市青浦区漕盈路3336号,
所涉及的详细信息和数据已经过仔细检查。 图像可能与原始图像有所不同。 您可在说明书中进一步获得技术数据。 可能会有技术修改和错误。
生成日期 2024/5/13 下午5:02