## Worksheet
NWSE5K
卫生设计 防护等级 IP69K 固定孔 Ø 22.3 mm
订货数据
产品描述 | NWSE5K
商品编号（订购编号） | 101174636
EAN（欧洲商品编号） | 4030661605227
eCl@ss number, version 12.0 | 27-37-12-13
eCl@ss number, version 11.0 | 27-37-12-13
eCl@aa number，版本：9.0 | 27-37-12-13
ETIM number, version 7.0 | EC000222
ETIM number, version 6.0 | EC000222
许可 - 标准
证书 | BG cULus
总体数据
标准 | EN IEC 60947-5-1
版本 | 脚踏选择开关
设计 | Short toggle
安装条件（机械） | 任意
扳钮 | 短
密封形式 | 薄膜 唇形垫圈
操作件材料 | ABS
前环材料 | ABS，镀铬
操作元件颜色 | 黑色
前环颜色 | 银
手柄颜色 | 灰色
波纹管的颜色 | 黑色
毛重 | 140 g
总体数据 - 产品特性
锁 | 是
全绝缘 | 是
开关位置数量 | 5
机械参数
开关角度 | 60 °
安装 | 法兰连接
螺钉紧固力矩 | 0.6 Nm
机械参数 - 连接技术
终端连接器 | 螺丝端子 M20 x 1.5
机械参数 - 尺寸
高度 | 26 mm
安装深度 | 69.5 mm
前环直径 | 44.5 mm
手柄长度 | 28 mm
旋钮直径 | 39 mm
Mounting diameter | 22.3 mm
前板厚度，最小 | 1.5 mm
前板厚度，最大 | 6 mm
间距 | 50 x 50 mm
环境条件
防护等级 | IP67 IP69K
Ambient temperature | +0 ... +80 °C
抗振性，依据EN 60068-2-6： | 10 - 150 Hz (0.5 mm / 5 g)
抗冲击 | 50 g
环境条件 - 绝缘值
额定绝缘电压 | 690 V
电气参数
热测试电流 | 20 A
开关容量，AC-3 | 5,500 W
开关容量，AC-23 | 7,500 W
注意
注（通用） | 前板背面的电气元件不能保证防腐。 如果需要零位，我们建议使用第1段（触点1）来实现这一效果，而不是指定它。
施迈赛工业开关制造(上海)有限公司, 上海市青浦区漕盈路3336号,
所涉及的详细信息和数据已经过仔细检查。 图像可能与原始图像有所不同。 您可在说明书中进一步获得技术数据。 可能会有技术修改和错误。
生成日期 2024/7/14 上午9:04