## Worksheet
M. 441-11Y-T-M20
金属外壳 2 触点 106 mm x 99 mm x 63 mm ( 基本结构) 适合重负载
订货数据
型号 | M. 441-11Y-T-M20
商品编号（订购编号） | 101170473
EAN（欧洲商品编号） | 4030661297774
eCl@aa number，版本：12.0 | 27-27-06-01
eCl@aa number，版本：11.0 | 27-27-06-01
eCl@aa number，版本：9.0 | 27-27-06-01
ETIM 编号，7.0 版 | EC000030
ETIM 编号，6.0 版 | EC000030
许可 - 标准
证书 | CCC
总体数据
标准型 | EN IEC 60947-5-1
工作原理 | 机械式
外壳材料 | 灰口铸铁，镀锌
垫圈镀层材料 | 涂色
毛重 | 1,440 g
总体数据 - 产品特性
常闭 (NC) 数量 | 1
每个方向的常闭 (NO) 数量 | 1
安全评估 - 安全输出
B10D 常闭触点 (NC) | 2,000,000 操作
机械参数
滚轮材料 | 黄铜
机械寿命，最少 | 10,000,000 操作
接触窗口 | 2 x 6 mm
操动方向 | 每次60° 左右旋转
机械参数 - 连接技术
连接器 | 螺丝端子 M20 x 1.5
线缆截面，最小 | 1.5 mm²
电缆截面，最大 | 2.5 mm²
机械参数 - 尺寸
传感器长度 | 63 mm
传感器宽度 | 106 mm
传感器高度 | 99 mm
环境条件
防护等级 | IP65
工作环境温度 | -40 ... +200 °C
环境条件 - 绝缘值
额定绝缘电压 Ui | 250 VAC
额定冲击耐受电压 Uimp | 4 kV
电气参数
热测试电流 | 16 A
应用类别 AC-15 | 230 VAC
应用类别 AC-15 | 4 A
开关元件 | NO触点，NC触点
开关原理 | 速动型
开关频率 | 3,000 /h
触点材料，电气 | AgSn0
施迈赛工业开关制造(上海)有限公司, 上海市青浦区漕盈路3336号,
所涉及的详细信息和数据已经过仔细检查。 图像可能与原始图像有所不同。 您可在说明书中进一步获得技术数据。 可能会有技术修改和错误。
生成日期 2024/11/30 上午7:47