## Worksheet
BDF100
| 有启/停和重置功能 热塑外壳 外壳小巧防震 安装在标准铝材上 | 安装在一个符合人体工程学的有利位置 大范围的 带灯按钮, 选择开关, LED指示灯, 钥匙选择开关 和 紧急停止按钮 采用不同塑料盖区别表示
订货数据
产品描述 | BDF100
注释 (订货数据) | 备注：参见订购代码
总体数据
标准 | EN IEC 60947-5-1 EN IEC 60947-1
气压 | DIN EN 60068
外壳材料 | 塑料，玻璃纤维加固热塑塑料，自熄灭
外壳上部顔色 | 黑色
使用位置，位置 1 | 参见订购号码
机械参数 - 连接技术
终端连接器 | 连接插头M12，8芯
机械参数 - 尺寸
宽度 | 40 mm
高度 | 99 mm
深度 | 39 mm
环境条件
Ambient temperature | -25 ... +65 °C
环境条件 - 绝缘值
过电压级别 | III
污染等级，依据VDE 0100 | 3
施迈赛工业开关制造(上海)有限公司, 上海市青浦区漕盈路3336号,
所涉及的详细信息和数据已经过仔细检查。 图像可能与原始图像有所不同。 您可在说明书中进一步获得技术数据。 可能会有技术修改和错误。
生成日期 2024/5/13 上午11:17