## Worksheet
AZM 170ST-11/02ZKA 24VAC/DC
| 联接器, 可以旋转 热塑外壳 双绝缘 紧凑的设计 | 联锁保护防止不正确锁定 长寿命 高持紧力
订货数据
型号 | AZM 170ST-11/02ZKA 24VAC/DC
商品编号（订购编号） | 101186188
EAN（欧洲商品编号） | 4030661326115
eCl@aa number，版本：12.0 | 27-27-26-03
eCl@aa number，版本：11.0 | 27-27-26-03
eCl@aa number，版本：9.0 | 27-27-26-03
ETIM 编号，7.0 版 | EC002593
ETIM 编号，6.0 版 | EC002593
许可 - 标准
证书 | IFA cULus CCC
总体数据
标准型 | EN ISO 13849-1 EN ISO 14119 EN IEC 60947-5-1
编码等级，依据EN ISO 14119 | 低
工作原理 | 机电
外壳材料 | 塑料，玻璃纤维加固热塑塑料，自熄灭
毛重 | 301 g
总体数据 - 产品特性
通电上锁 | 是
操动方向数量 | 2
辅助触点数量 | 1
安全触点数量 | 3
安全评估
标准型 | EN ISO 13849-1
性能水平，最高 | c
类别 | 1
B10D 常闭触点 (NC) | 2,000,000 操作
注意 | 按要求提供电气寿命。
B10D 常开触点（NO） | 1,000,000 操作
注意 | 在10% Ie 及阻性负载时
任务时间 | 20 年
安全评估 - 安全输出
注 (B10D 常开触点 (NO)) | 在10% Ie 及阻性负载时
安全评估 - 故障排除
请注意： | 可用于允许排除单通道机构危险损坏的故障，并确保有足够的防操纵保护。
性能水平，最高 | d
类别 | 3
注意 | 用于双通道，并配有合适的逻辑单元。
任务时间 | 20 年
机械参数
机械寿命，最少 | 1,000,000 操作
保持力 FZh 按照 EN ISO 14119 | 1,000 N
锁紧力 Fmax, 最大 | 1,300 N
锁定力 | 5 N
肯定断开行程 | 11 mm
每个 NC 触点的正断开力, 最小力 | 8.5 N
肯定断开操作力，最小 | 17 N
操动速度，最大 | 2 m/s
安装 | 螺钉
固定螺丝类型 | 2x M5
箱盖紧固螺钉的拧紧扭矩,最低 | 0.7 Nm
箱盖紧固螺钉的拧紧扭矩,最大 | 1 Nm
注意 | Torx T10
机械参数 - 连接技术
连接器 | 连接器插头M12，4芯，（A编码） 连接器插头M12，8芯，（A编码） 连接器插头M12，4芯，（B编码）
机械参数 - 尺寸
传感器长度 | 30 mm
传感器宽度 | 90 mm
传感器高度 | 92.5 mm
环境条件
防护等级 | IP67
工作环境温度 | -25 ... +60 °C
储存和运输温度 | -25 ... +85 °C
注（相对湿度） | 无冷凝 不结冰
防护等级 | II
最大允许安装海拔高度 | 2,000 m
环境条件 - 绝缘值
额定绝缘电压 Ui | 60 V
额定冲击耐受电压 Uimp | 0.8 kV
过电压级别 | III
污染等级 | 3
电气参数
热测试电流 | 2 A
额定控制电压 | 24 VAC/DC
要求额定短路电流 | 1,000 A
电力功率消耗，最大 | 12 W
开关元件 | Magnet: 1 NO contact, 1 NC contact / Actuator: 2 NC contacts
注（开关元件） | 带双断、ZB型或2 NC触点的转换触点，带有电分离触点桥。
开关原理 | 缓动型，肯定断开常闭触点
开关频率 | 1,000 /h
触点材料，电气 | 银
电气参数 - 线圈控制
磁铁闭合时间 | 100 %
测试脉冲持续时间, 最大 | 5 ms
测试脉冲间隔, 最低限度 | 50 ms
电气参数 - 安全触点
电流，应用类别 AC-15 | 4 A
电压，应用类别 DC-13 | 24 VDC
电流，应用类别 DC-13 | 2 A
电气参数 - 辅助触点
电流，应用类别 AC-15 | 4 A
电压，应用类别 DC-13 | 24 VDC
电流，应用类别 DC-13 | 2 A
其他数据
备注（应用） | 滑动安全门 可拆卸防护门 铰链式安全防护装门
发货范围
发货范围 | 操动件#必须单独订购. 槽密封塞
注意
注（手动解锁） | 使用M5三角钥匙来进行手动解锁，可作为附件
施迈赛工业开关制造(上海)有限公司, 上海市青浦区漕盈路3336号,
所涉及的详细信息和数据已经过仔细检查。 图像可能与原始图像有所不同。 您可在说明书中进一步获得技术数据。 可能会有技术修改和错误。
生成日期 2025/3/4 下午10:28