## Worksheet
AZM400Z-ST-1P2P BA-KOPIE
RFID技术的通用编码 联接器 M12, 8-芯 锁定监控 1 诊断输出 手动解锁
订货数据
注（输送能力） | 不支持！
型号 | AZM400Z-ST-1P2P BA-KOPIE
商品编号（订购编号） | 999999350
EAN（欧洲商品编号） | 4030661472577
eCl@aa number，版本：12.0 | 27-27-26-03
eCl@aa number，版本：11.0 | 27-27-26-03
eCl@aa number，版本：9.0 | 27-27-26-03
ETIM 编号，7.0 版 | EC002593
ETIM 编号，6.0 版 | EC002593
总体数据
编码 | 通用编码
编码等级，依据EN ISO 14119 | 低
毛重 | 764 g
总体数据 - 产品特性
手动解锁 | 是
诊断信号数量 | 1
机械参数
注意 | 盖板螺丝（三角盖）的最大拧紧扭矩为 0.55 牛米。
机械参数 - 连接技术
连接器 | 连接器M12，8芯，A编码
机械参数 - 尺寸
传感器长度 | 46.7 mm
电气参数
工作电压 | 24 VDC -15 % / +10 % (稳定PELV电源)
额定工作电压 | 24 VDC
电气参数 - 诊断输出
指定， 诊断输出 | OUT
引脚分配
PIN 1 | A1 电源电压 UB
PIN 3 | A2 GND
PIN 5 | OUT 监控输出
施迈赛工业开关制造(上海)有限公司, 上海市青浦区漕盈路3336号,
所涉及的详细信息和数据已经过仔细检查。 图像可能与原始图像有所不同。 您可在说明书中进一步获得技术数据。 可能会有技术修改和错误。
生成日期 2025/5/19 上午10:41