## Worksheet
ELDE.NRT230
螺丝连接 安装法兰位置3 LED 红色 230 VAC
订货数据
产品描述 | ELDE.NRT230
商品编号（订购编号） | 101166022
EAN（欧洲商品编号） | 4250116200818
eCl@ss number, version 12.0 | 27-37-12-09
eCl@ss number, version 11.0 | 27-37-12-09
eCl@aa number，版本：9.0 | 27-37-12-09
ETIM number, version 7.0 | EC000204
ETIM number, version 6.0 | EC000204
许可 - 标准
证书 | cULus CCC
总体数据
标准 | EN IEC 60947-5-1 EN IEC 60947-1
版本 | 发光二极管 模块
设计 | With integrated LED
安装条件（机械） | 任意
外壳材料 | 塑料，玻璃纤维加固热塑塑料，自熄灭
毛重 | 25 g
总体数据 - 产品特性
整个系统检测，通用 | 是
机械参数
安装说明 | 可插拔
法兰连接位置 | 3
机械参数 - 连接技术
Termination | 螺丝端子
端子命名 | EN 50005 EN 50013
线缆截面，最小 | 0.5 mm²，硬质 0.5 mm²，软质
电缆截面，最大 | 2.5 mm²，硬质 1.5 mm²，软质
机械参数 - 尺寸
长度 | 46 mm
宽度 | 30 mm
深度 | 60 mm
环境条件
夹子与端子的防护等级 | IP20
Ambient temperature | -25 ... +80 °C
环境条件 - 绝缘值
额定绝缘电压 | 440 V
电气参数
Operating voltage | 250 VAC -10 % / +10 %
Rated operating voltage | 250 VAC
触点标号 | X1 - X2
状态显示
LED颜色 | 红色
备注：（LED开关状态显示） | 电源电压 UB：230 VAC
施迈赛工业开关制造(上海)有限公司, 上海市青浦区漕盈路3336号,
所涉及的详细信息和数据已经过仔细检查。 图像可能与原始图像有所不同。 您可在说明书中进一步获得技术数据。 可能会有技术修改和错误。
生成日期 2024/4/18 下午9:26