## Worksheet
TS 355-03ZH
| 3 电缆进口 横向 M 20 x 1.5 金属外壳 大量的二选一操动件 耐油和石油产品 | 66,7 mm x 76 mm x 38 mm 操动头可按4 x 90°重新安装 符合EN 50041安装细节 开关点符合EN 50041
订货数据
注（输送能力） | 不可用！
产品描述 | TS 355-03ZH
商品编号（订购编号） | 101148310
EAN（欧洲商品编号） | 4030661451039
eCl@ss number, version 12.0 | 27-27-26-01
eCl@ss number, version 11.0 | 27-27-26-01
eCl@aa number，版本：9.0 | 27-27-26-01
ETIM number, version 7.0 | EC000030
ETIM number, version 6.0 | EC000030
许可 - 标准
证书 | cULus CCC
总体数据
外壳结构类型 | 标准结构设计
操动件类型 DIN EN 50041 | B
外壳材料 | 轻合金压铸
外壳涂层材料 | 涂色
总体数据 - 产品特性
安全功能 | 是
安全触点数量 | 3
安全评估
标准 | EN ISO 13849-1
任务时间 | 20 年
安全评估 - 安全输出
B10D 常闭触点（NC） | 20,000,000 操作
机械参数
执行元件 | 直杆
机械寿命，最少 | 30,000,000 操作
操动力，最小 | 17 N
操动速度，最大 | 0.5 m/s
备注（切换时间） | 符合操动速度的切换时间
机械参数 - 连接技术
终端连接器 | 螺丝端子 M20 x 1.5
线缆截面，最小 | 0.75 mm²
电缆截面，最大 | 2.5 mm²
注（电缆截面） | 所有的电缆截面表示包括了导线和线耳
机械数据 - 连接器B端
连接器型号 | 母连接器
机械参数 - 尺寸
传感器长度 | 38 mm
传感器宽度 | 66.7 mm
传感器高度 | 103.5 mm
环境条件
防护等级 | IP65 IP67
Ambient temperature | -30 ... +80 °C
环境条件 - 绝缘值
额定冲击耐受电压 | 4 kV
电气参数
热测试电流 | 10 A
依据EN 60947-5-1额定短路电流 | 1,000 A
应用类别 AC-15 | 230 VAC
应用类别 AC-15 | 4 A
应用类别 DC-13 | 24 VDC
应用类别 DC-13 | 4 A
开关元件 | 开启工具（NC）
开关原理 | 非同步触头
回弹时间，最大 | 2 ms
开关频率 | 5,000 /h
触点材料，电气 | 银
施迈赛工业开关制造(上海)有限公司, 上海市青浦区漕盈路3336号,
所涉及的详细信息和数据已经过仔细检查。 图像可能与原始图像有所不同。 您可在说明书中进一步获得技术数据。 可能会有技术修改和错误。
生成日期 2024/4/17 下午8:17