## Worksheet
EFMH
订货数据
产品描述 | EFMH
商品编号（订购编号） | 101171324
EAN（欧洲商品编号） | 4030661484501
eCl@ss number, version 12.0 | 27-37-12-26
eCl@ss number, version 11.0 | 27-37-12-26
eCl@aa number，版本：9.0 | 27-37-12-26
ETIM number, version 7.0 | EC001020
ETIM number, version 6.0 | EC001020
注释 (订货数据) | 备注：限位开关的安装法兰与N和E系列连接 备注：限位开关的安装法兰与N和E系列连接
总体数据
版本 | 法兰连接
设计 | Mounting flange for position switches
安装条件（机械） | 任意
外壳材料 | PA
安装法兰颜色 | 黑色
安装螺丝颜色 | 银
毛重 | 2 g
机械参数
螺钉紧固力矩 | 0.6 Nm
安装螺丝材料 | 不锈钢（V4A）
机械参数 - 尺寸
宽度 | 29 mm
高度 | 17 mm
深度 | 42 mm
前板厚度，最小 | 1.5 mm
前板厚度，最大 | 6 mm
间距 | 50 x 50 mm
环境条件
Ambient temperature | -25 ... +80 °C
施迈赛工业开关制造(上海)有限公司, 上海市青浦区漕盈路3336号,
所涉及的详细信息和数据已经过仔细检查。 图像可能与原始图像有所不同。 您可在说明书中进一步获得技术数据。 可能会有技术修改和错误。
生成日期 2024/3/28 下午5:44