## Worksheet
TESK-LA-12ST1
联接插头 M12 底部 开关角度固定 前装预置 长铰链部分 金属外壳
订货数据
产品描述 | TESK-LA-12ST1
商品编号（订购编号） | 103005721
EAN（欧洲商品编号） | 4030661435596
eCl@ss number, version 12.0 | 27-27-06-09
eCl@ss number, version 11.0 | 27-27-06-09
eCl@aa number，版本：9.0 | 27-27-06-09
ETIM number, version 7.0 | EC002591
ETIM number, version 6.0 | EC002591
许可 - 标准
证书 | cULus CCC
总体数据
外壳材料 | 金属，压铸锌
外壳颜色 | 银
毛重 | 371 g
总体数据 - 产品特性
外部安装 | 是
对齐辅助 | 是
辅助触点数量 | 1
安全触点数量 | 2
安全评估
标准 | BG-GS-ET-15 EN ISO 13849-1 EN IEC 60947-5-1
任务时间 | 20 年
安全评估 - 安全输出
B10D 常闭触点（NC） | 2,000,000 操作
B10D 常开触点（NO） | 1,000,000 操作
机械参数
机械寿命，最少 | 1,000,000 操作
机械参数 - 连接技术
终端连接器 | 连接器M12
线缆截面，最小 | 0.5 mm²
电缆截面，最大 | 1 mm²
注（电缆截面） | 所有的电缆截面表示包括了导线和线耳
机械参数 - 尺寸
传感器长度 | 20 mm
传感器宽度 | 98 mm
传感器高度 | 116 mm
环境条件
防护等级 | IP65
Ambient temperature | -25 ... +65 °C
环境条件 - 绝缘值
额定绝缘电压 | 30 V
额定冲击耐受电压 | 0.5 kV
电气参数
热测试电流 | 2.5 A
应用类别 AC-15 | 230 VAC
应用类别 AC-15 | 2 A
应用类别 DC-13 | 24 VDC
应用类别 DC-13 | 1 A
开关元件 | NO触点，NC触点
开关原理 | 缓动开关
开关频率 | 1,200 /h
触点材料，电气 | 银镍合金 10
施迈赛工业开关制造(上海)有限公司, 上海市青浦区漕盈路3336号,
所涉及的详细信息和数据已经过仔细检查。 图像可能与原始图像有所不同。 您可在说明书中进一步获得技术数据。 可能会有技术修改和错误。
生成日期 2024/5/11 上午8:25