## Worksheet
ZQ 700-02
| 1 电缆进口 M 20 x 1.5 热塑外壳 单向操作/线长最大10 m 释放按钮 位置指示 | 大配线室 不允许挂钩扭曲 电线张紧和断线检测 线缆最长到10m的张力
订货数据
产品描述 | ZQ 700-02
商品编号（订购编号） | 151192478
eCl@ss number, version 12.0 | 27-37-12-01
eCl@ss number, version 11.0 | 27-37-12-01
eCl@aa number，版本：9.0 | 27-37-12-01
ETIM number, version 7.0 | EC002033
ETIM number, version 6.0 | EC002033
许可 - 标准
证书 | TÜV cULus CCC
总体数据
标准 | EN ISO 13850 EN IEC 60947-5-1 EN IEC 60947-5-5
外壳材料 | 玻璃纤维，热塑塑料
盖子材料 | 玻璃纤维，热塑塑料
线长，最大 | 10 m
毛重 | 217 g
总体数据 - 产品特性
安全触点数量 | 2
安全评估
标准 | EN ISO 13849-1
任务时间 | 20 年
安全评估 - 安全输出
B10D 常闭触点（NC） | 100,000 操作
机械参数
机械寿命，最少 | 1,000,000 操作
机械参数 - 连接技术
终端连接器 | 螺丝端子 M20 x 1.5
线缆截面，最小 | 0.75 mm²
电缆截面，最大 | 2.5 mm²
注（电缆截面） | 所有的电缆截面表示包括了导线和线耳
机械参数 - 尺寸
宽度 | 40.5 mm
高度 | 160 mm
深度 | 50.9 mm
环境条件
防护等级 | IP67
Ambient temperature | -25 ... +70 °C
最大相对湿度 | 95 %
环境条件 - 绝缘值
额定绝缘电压 | 500 V
额定冲击耐受电压 | 6 kV
电气参数
热测试电流 | 10 A
应用类别 AC-15 | 230 VAC
应用类别 AC-15 | 4 A
应用类别 DC-13 | 24 VDC
应用类别 DC-13 | 4 A
开关元件 | 开启工具（NC）
开关原理 | 速动
触点材料，电气 | 银
注意
注（通用） | 与环境温度范围相关的紧急停止拉线开关的推荐电缆长度。 嵌环在受力时会略微变形，安装时需多次拉紧拉线。此后，拉绳必须使用吊环螺钉或张紧器重新拉直 2 m 时... 需要5m长的中间线支架，见附件
施迈赛工业开关制造(上海)有限公司, 上海市青浦区漕盈路3336号,
所涉及的详细信息和数据已经过仔细检查。 图像可能与原始图像有所不同。 您可在说明书中进一步获得技术数据。 可能会有技术修改和错误。
生成日期 2024/4/19 下午12:58