## Worksheet
LF 50-11 P
订货数据
型号 | LF 50-11 P
商品编号（订购编号） | 101151758
EAN（欧洲商品编号） | 4030661163574
eCl@aa number，版本：12.0 | 27-27-27-90
eCl@aa number，版本：11.0 | 27-27-27-90
eCl@aa number，版本：9.0 | 27-27-27-90
ETIM 编号，7.0 版 | EC002549
ETIM 编号，6.0 版 | EC002549
总体数据
外壳材料 | 抗冲击ABS
毛重 | 32 g
机械参数
范围，最大 | 5,500 mm
机械参数 - 连接技术
连接器 | 连接插头M12，4针
机械参数 - 尺寸
传感器长度 | 17 mm
传感器宽度 | 50 mm
传感器高度 | 63.5 mm
环境条件
防护等级 | IP67
工作环境温度 | -20 ... +45 °C
储存和运输温度 | -20 ... +80 °C
电气参数
电压范围类型 | DC
空载电源电流 I0, 典型 | 30 mA
额定工作电压 | 10 ... 30 VDC
线缆长度，最大 | 100 m
转换频率，大约 | 2,500 Hz
电气参数 - 数字输出
输出电流，最大 | 200 mA
控制元件的设计 | P型
状态显示
显示运行状态 | 污垢 开关状态 工作电压
发货范围
发货范围 | 1x 反射挡光板
施迈赛工业开关制造(上海)有限公司, 上海市青浦区漕盈路3336号,
所涉及的详细信息和数据已经过仔细检查。 图像可能与原始图像有所不同。 您可在说明书中进一步获得技术数据。 可能会有技术修改和错误。
生成日期 2025/4/27 上午12:41