## Worksheet
AZM 170 B ST-AS RAP
| 操动件受监控 通电上锁 线圈锁定 集成AS界面 | 热塑外壳 90 mm x 84 mm x 30 mm 双绝缘 高持紧力
订货数据
产品描述 | AZM 170 B ST-AS RAP
商品编号（订购编号） | 101210414
EAN（欧洲商品编号） | 4030661390406
eCl@ss number, version 12.0 | 27-27-26-03
eCl@ss number, version 11.0 | 27-27-26-03
eCl@aa number，版本：9.0 | 27-27-26-03
ETIM number, version 7.0 | EC002593
ETIM number, version 6.0 | EC002593
许可 - 标准
证书 | TÜV cULus ASi-SaW
总体数据
标准 | EN IEC 62026-2 EN ISO 13849-1 EN IEC 60947-5-1 EN IEC 61508
作用原理 | 机电
外壳材料 | 塑料，玻璃纤维加固热塑塑料，自熄灭
响应时间，最大 | 100 ms
毛重 | 310 g
总体数据 - 产品特性
通电上锁 | 是
操动件，受监控 | 是
整个系统检测，状态 | 是
操动方向数量 | 2
安全评估
标准 | EN IEC 61508
性能水平，最高 | c
控制类别，根据EN ISO 13849 | 1
PFH值 | 1.16 x 10⁻⁶ /h
注（PFH值） | 高达最多100,000次开关循环/年
安全完整性等级 (SIL)，适用于以下应用 | 1
任务时间 | 20 年
安全评估 - 故障排除
请注意： | 如果对1-通道力学的危险损坏的故障排除是允许的，并且对操纵有足够的保护，则可以使用。
性能水平，最高 | d
控制类别，根据EN ISO 13849 | 3
PFH值 | 1.01 x 10⁻⁷ /h
注（PFH值） | 高达最多100,000次开关循环/年
安全完整性等级 (SIL)，适用于以下应用 | 2
任务时间 | 20 年
机械参数
机械寿命，最少 | 1,000,000 操作
合型力 | 1,000 N
锁定力 | 30 N
操动速度，最大 | 2 m/s
机械参数 - 连接技术
终端连接器 | 连接器插头M12，4芯，（A编码）
机械参数 - 尺寸
传感器宽度 | 90 mm
传感器高度 | 75.5 mm
环境条件
防护等级 | IP67
Ambient temperature | -25 ... +55 °C
Storage and transport temperature | -25 ... +85 °C
最小相对湿度 | 30 %
最大相对湿度 | 95 %
注（相对湿度） | 无冷凝 不结冰
防护等级 | II
环境条件 - 绝缘值
额定绝缘电压 | 32 VDC
额定冲击耐受电压 | 0.8 kV
过电压级别 | III
污染等级，依据VDE 0100 | 3
电气参数 - AS-i
Rated operating voltage | 26.5 ... 31.6 VDC (Protection against polarity reversal)
电流消耗AS-i，最大 | 100 mA
电气参数 - AS-Interface 说明书
AS-i 说明书 | Safety-Slave
AS-i 版本 | V 2.1
AS-i 概述 | S-7.B.F.E
AS-i，IO代码 | 0x7
AS-i，ID代码 | 0xB
AS-i，ID代码1 | 0xF
AS-i，ID代码2 | 0xE
AS-i 输入，通道 1 | 数据位 DI 0/DI 1 = 动态代码传输
AS-i 输入，通道 2 | 数据位 DI 2/DI 3 = 动态代码传输
AS-i 输出，DO 0 | 电磁控制
AS-i 输出，DO 1 | 无功能
AS-i 输出，DO 2 | 无功能
AS-i 输出，DO 3 | 无功能
AS-i 参数位，P0 | 探测到安全防护装置和操动件
AS-i 参数位，P1 | 线圈锁定已锁定
AS-i 参数位，P2 | 无功能
AS-i 参数位，P3 | 无功能
注（AS-i 参数位） | 将参数输出设置为“1111”（0xF） FID:外围错误
AS-i 输入模块地址 | 0
注（AS-i 输入模块地址） | 预设地址为0，可通过AS-Interface总线控制或手持编程设备进行更改
电气参数 - 辅助电压
Operating voltage | 24 VDC -15 % / +10 % (stabilised PELV power supply)
工作电流 | 500 mA
Rated operating voltage | 24 VDC
状态显示
备注：（LED开关状态显示） | (1）LED绿色：供电电压 （2）红色LED：通信故障 / 从属地址 = 0 (3）LED黄色：使能状态
引脚分配
PIN 1 | AS-i +
PIN 2 | Aux - (P)
PIN 3 | AS-Interface -
PIN 4 | Aux + (P)
发货范围
包含在发货中 | Actuator must be ordered separately.
注意
注（通用） | 在特殊情况下，必须首先对事故风险进行彻底评估，方允许使用通电上锁工作原理的联锁设备，因为防护门有可能在电源出现故障或主开关激活时，立即开启。
NOTE_VOLT_OPERAT_AUX_DC | stabilised PELV power supply
施迈赛工业开关制造(上海)有限公司, 上海市青浦区漕盈路3336号,
所涉及的详细信息和数据已经过仔细检查。 图像可能与原始图像有所不同。 您可在说明书中进一步获得技术数据。 可能会有技术修改和错误。
生成日期 2024/5/21 上午10:21