## Worksheet
NHS40
卫生设计 防护等级 IP69K 固定孔 Ø 22.3 mm
订货数据
产品描述 | NHS40
商品编号（订购编号） | 101185098
EAN（欧洲商品编号） | 4030661487854
eCl@ss number, version 12.0 | 27-37-14-03
eCl@ss number, version 11.0 | 27-37-14-03
eCl@aa number，版本：9.0 | 27-37-14-03
ETIM number, version 7.0 | EC000216
ETIM number, version 6.0 | EC000216
许可 - 标准
证书 | BG cULus
总体数据
标准 | EN IEC 60947-5-1 EN IEC 60204-1 DIN EN 1672-2 ANSI/UL 60947-1 ANSI/UL 60947-4-1A
版本 | 主要开关 40A
设计 | Strengthening plate
安装条件（机械） | 任意
注（安装条件） | 钢：x ≥ 2.4 mm
扳钮 | 长
密封形式 | 薄膜 唇形垫圈
标识标签材料 | 不锈钢（V4A）
支架材料 | 不锈钢（V4A）
操作件材料 | 塑料
安装底板材料 | 不锈钢（V4A）
前环材料 | ABS，镀铬
操作元件颜色 | 黑色
铭牌颜色 | 银
支架颜色 | 银
触点元件颜色 | 黑色
前环颜色 | 银
安装底板颜色 | 银
波纹管的颜色 | 黑色
毛重 | 650 g
总体数据 - 产品特性
锁 | 是
全绝缘 | 是
开关位置数量 | 1
Number of main contacts | 3
机械参数
解锁 | 旋转解锁器
闭锁位置 | 右面
机械寿命，最少 | 100,000 操作
开关角度，右侧 | 90 °
安装 | 螺钉
螺钉紧固力矩 | 1.6 Nm
Mounting position main contacts | 0°
机械参数 - 连接技术
终端连接器 | 螺丝端子
线缆截面，最小 | 1 mm²，硬质 0.75 mm²，软质
电缆截面，最大 | 10 mm²，硬质 6 mm²，软质
注（电缆截面） | 所有的电缆截面表示包括了导线和线耳
线缆截面 | 8 AWG
夹的紧固力矩 | 2.5 Nm
机械参数 - 尺寸
长度 | 72 mm
高度 | 29 mm
Mounting height | 37 mm
Note (Mounting height) | Height in front of the front panel.
安装深度 | 85 mm
注（安装深度） | 加连接器
长x宽x高 | 安装底板直径：110 mm x 110 mm
操动头直径 | 45 mm
前环直径 | 44.5 mm
手柄长度 | 52 mm
旋钮直径 | 39 mm
Mounting diameter | 22.3 mm
前板厚度，最小 | 1.5 mm
前板厚度，最大 | 6 mm
注意 | 每个外壳
环境条件
防护等级 | IP67 IP69
Ambient temperature | +0 ... +80 °C
抗振性，依据EN 60068-2-6： | 10 - 150 Hz (0.5 mm / 5 g)
抗冲击 | 50 g
环境条件 - 绝缘值
额定冲击耐受电压 | 6 kV
电气参数
热测试电流 | 40 A
Rated operating voltage | 690 VAC
依据EN 60947-5-1额定短路电流 | 15,000 A
开关容量，AC-3 | 11,000 W
开关容量，AC-23 | 15,000 W
开关原理 | 缓动开关
其他数据
备注（应用） | 安全接线盒，带分布式I/Os 安全接线盒，带分布式I/Os
发货范围
备注（包含在发货中，号码及类型） | 安装法兰ELM包含在交付范围内
施迈赛工业开关制造(上海)有限公司, 上海市青浦区漕盈路3336号,
所涉及的详细信息和数据已经过仔细检查。 图像可能与原始图像有所不同。 您可在说明书中进一步获得技术数据。 可能会有技术修改和错误。
生成日期 2024/5/17 下午7:44