## Worksheet
SEPLC05.2.2.1.22/95
| 金属型紧急急停按钮Ø49 mm 2黑色操作按钮（定位部分）Ø 40 mm 之内 塑料 设计 注意： 2015.12.31之后可供货 (替代产品是： -) | 铝外壳 附加指令设备和指示灯的操作面板 可拆卸的铝板 宽×高= 230 x 150 mm
订货数据
注（输送能力） | 不可用！
产品描述 | SEPLC05.2.2.1.22/95
商品编号（订购编号） | 101188798
EAN（欧洲商品编号） | 4250116203123
eCl@ss number, version 12.0 | 27-37-12-19
eCl@ss number, version 11.0 | 27-37-12-19
eCl@aa number，版本：9.0 | 27-37-12-19
ETIM number, version 7.0 | EC001260
ETIM number, version 6.0 | EC001260
总体数据
标准 | EN ISO 13850 EN ISO 13851 EN IEC 60947-5-1 EN IEC 60947-5-5 EN IEC 60947-1
外壳材料 | 铝
外壳涂层材料 | 粉末喷涂
密封板材料 | 铝
外壳颜色 | RAL 7004
毛重 | 5,300 g
总体数据 - 产品特性
适用于紧急停止 | 是
可带安装套件 | 是
紧急急停按钮数量 | 1
开启器数量 | 2
关闭器数量 | 2
操作按钮(定位部件)数量 | 2
机械参数
机械寿命，最少 | 10,000,000 操作
机械参数 - 连接技术
终端连接器 | 螺丝端子 M20 x 1.5
电缆截面，最大 | 1.5 mm²
机械参数 - 尺寸
宽度 | 510 mm
高度 | 160 mm
深度 | 175 mm
长x宽x高 | 紧急停机按钮：49mm 操作按钮(定位部件)：40 mm
环境条件
防护等级 | IP54
环境条件 - 绝缘值
额定绝缘电压 | 440 V
电气参数
热测试电流 | 10 A
应用类别 AC-15 | 250 VAC
应用类别 AC-15 | 8 A
应用类别 DC-13 | 24 VDC
应用类别 DC-13 | 5 A
附件
建议（产品组合） | SRB201ZH SRB200ZHX1 SRB 201ZHX3
注意
注（通用） | 每单元1个NO触点/1个NC触点，1个NO触点/1个NC触点用于紧急停止 可选：操纵力低的操动件
注，（紧急停止按钮数量） | 组成：3SB3000-1GA11; 3SB3400-OB; 3SB3400-OC
注（操作按钮（定位部件）数量） | 组成：EDRR50RT; EFR; EF303.1
施迈赛工业开关制造(上海)有限公司, 上海市青浦区漕盈路3336号,
所涉及的详细信息和数据已经过仔细检查。 图像可能与原始图像有所不同。 您可在说明书中进一步获得技术数据。 可能会有技术修改和错误。
生成日期 2024/4/20 上午9:04