## Worksheet
USP-PI-2435 并行接口
并行接口
订货数据
型号 | USP-PI-2435 并行接口
商品编号（订购编号） | 101171444
EAN（欧洲商品编号） | 4030661298931
eCl@aa number，版本：12.0 | 27-21-10-14
eCl@aa number，版本：11.0 | 27-21-10-14
eCl@aa number，版本：9.0 | 27-21-10-14
ETIM 编号，7.0 版 | EC001099
ETIM 编号，6.0 版 | EC001099
有效期至 | 30.06.2023
总体数据
备注（软件操作，语言） | 英语 西班牙语 意大利语
外壳材料 | PVC
毛重 | 210 g
机械参数
安装 | 根据DIN EN50022和EN50035标准安装于标准的DIN导轨上
机械参数 - 连接技术
连接器 | 螺丝端子 M20 x 1.5
线缆截面，最小 | .5 mm²
电缆截面，最大 | 1.5 mm²
注（电缆截面） | 包括导体套管在内的所有指标。
机械参数 - 尺寸
宽度 | 160 mm
高度 | 89.6 mm
环境条件
防护等级 | IP00
工作环境温度 | -5 ... +60 °C
储存和运输温度 | -25 ... +70 °C
抗振动 | 10 … 55 Hz / .0375 mm
耐冲击 | 15 g / 11 ms
环境条件 - 绝缘值
过电压级别 | III
污染等级 | 2
电气参数
工作电压 | 24 VDC -10 % / +15 %
额定工作电压 | 24 VDC
工作电流 | 150 mA
线缆长度，最大 | 30 m
电气参数 - 数字输入
输入信号，高信号 &quot;1&quot; | 10 … 30 VDC
输入信号，低信号 &quot;0&quot; | 0 … 2 VDC
电气参数 - 数字输出
指定，数据输出 | Y1 ... Y6
输出电流，最大 | 100 mA
控制元件的设计 | P型
电气参数 - 电磁兼容性（EMC）
干扰辐射 | EN 12015 EN 50081-1
EMC等级 | IEC 61000-6-2 EN 12016
施迈赛工业开关制造(上海)有限公司, 上海市青浦区漕盈路3336号,
所涉及的详细信息和数据已经过仔细检查。 图像可能与原始图像有所不同。 您可在说明书中进一步获得技术数据。 可能会有技术修改和错误。
生成日期 2025/4/26 上午12:52