## Worksheet
AZM201Z-I2-CC-T-SD2P
| 热塑外壳 传感器链最大长度 200 m 31串联传感器的自我监控 使用RFID技术进行编码，符合ISO 14119 3 运行状态指示灯 传感器技术允许操动件和门锁之间,允许垂直± 5 mm, 水平± 3 mm的偏差 适合滑动和铰链门 | 智能诊断 手动解锁 防护等级 IP66, IP67 高持紧力 2000 N 对称构造形式，装配在40mm型材上 OSSD 安全输出 适用于改造的紧急逃逸/紧急解锁功能
订货数据
产品描述 | AZM201Z-I2-CC-T-SD2P
商品编号（订购编号） | 103032138
EAN（欧洲商品编号） | 4030661527314
eCl@ss number, version 12.0 | 27-27-26-03
eCl@ss number, version 11.0 | 27-27-26-03
eCl@aa number，版本：9.0 | 27-27-26-03
ETIM number, version 7.0 | EC002593
ETIM number, version 6.0 | EC002593
许可 - 标准
证书 | TÜV cULus FCC IC ANATEL
总体数据
标准 | EN ISO 13849-1 EN ISO 14119 EN IEC 60947-5-3 EN IEC 61508
通用信息 | 单独编码，多次示教
编码等级，依据EN ISO 14119 | 高
作用原理 | RFID
Frequency band RFID | 125 kHz
Transmitter output RFID, maximum | -6 dB/m
外壳材料 | 玻璃纤维，加强型热塑塑料
风险持续期，最大 | 200 ms
操动件关闭时的响应时间安全输出，最大值 | 100 ms
安全输入关闭时的响应时间安全输出，最大值 | 1.5 ms
毛重 | 576 g
总体数据 - 产品特性
通电解锁 | 是
防护装置锁定监控 | 是
串联诊断 | 是
手动解锁 | 是
短路检测 | 是
短路识别 | 是
串联连接 | 是
安全功能 | 是
整个系统检测，状态 | 是
安全触点数量 | 2
传感器串联数量 | 31
安全评估
标准 | EN ISO 13849-1 EN IEC 61508
安全评估 - 联锁
性能水平，最高 | e
控制类别 | 4
PFH值 | 1.90 x 10⁻⁹ /h
PFD值 | 1.60 x 10⁻⁴
安全完整性等级 (SIL)，适用于以下应用 | 3
任务时间 | 20 年
机械参数
机械寿命，最少 | 1,000,000 操作
合型力，符合 EN ISO 14119 | 2,000 N
Note (clamping force FZh) | 1,000 N when used with the AZ/AZM201-B30 actuator, for indoor use.
合型力，最大 | 2,600 N
Note (clamping force Fmax) | 1,300 N when used with the AZ/AZM201-B30 actuator, for indoor use.
锁定力 | 30 N
操动速度，最大 | 0.2 m/s
固定螺丝类型 | 2x M6
固定螺栓紧固力矩， 最大值 | 8 Nm
Tightening torque of the fastening screws for the housing cover, minimum | 0.7 Nm
Tightening torque of the fastening screws for the housing cover, maximum | 1 Nm
Note | Torx T10
机械参数 - 连接技术
Length of sensor chain, maximum | 200 m
Note (length of the sensor chain) | Cable length and cross-section change the voltage drop dependiing on the output current
Note (series-wiring) | Unlimited number of devices, oberserve external line fusing, max. 31 devices in case of serial diagnostic SD
电缆入口 | 1x M20
终端连接器 | 弹簧滑轮连接
线缆截面，最小 | 0.25 mm²
电缆截面，最大 | 1.5 mm²
注（电缆截面） | 所有的电缆截面表示包括了导线和线耳
线缆截面，最小 | 23 AWG
线缆截面，最大 | 15 AWG
Wire cross-section | 23 ... 15 AWG
Allowed type of cable | solid multi-wire flexible
机械参数 - 尺寸
传感器长度 | 50 mm
传感器宽度 | 40 mm
传感器高度 | 220 mm
环境条件
防护等级 | IP67 IP66
Ambient temperature | -25 ... +60 °C
Storage and transport temperature | -25 ... +85 °C
最大相对湿度 | 93 %
注（相对湿度） | 无冷凝 不结冰
抗振性，依据EN 60068-2-6： | 10 ... 150 Hz，振幅 0.35 mm
抗冲击 | 30 g / 11 ms
防护等级 | III
允许安装海拔高度，最大值 | 2,000 m
环境条件 - 绝缘值
额定绝缘电压 | 32 VDC
额定冲击耐受电压 | 0.8 kV
过电压级别 | III
污染等级，依据VDE 0100 | 3
电气参数
Operating voltage | 24 VDC -15 % / +10 %
No-load supply current I0, typical | 50 mA
Current consumption with magnet ON, average | 200 mA
Current consumption with magnet ON, peak | 700 mA / 100 ms
Rated operating voltage | 24 VDC
工作电流 | 1,200 mA
依据EN 60947-5-1额定短路电流 | 100 A
External wire and device fuse rating | 4AGG
准备就绪时间，最大 | 4,000 ms
转换频率，最大 | 1 Hz
电气保险丝容量，最大 | 2 A
电气参数 - 线圈控制
指定，线圈控制 | IN
开关阈值 | -3 V … 5 V (Low) 15 V … 30 V (High)
Magnet switch-on time | 100 %
Test pulse duration, maximum | 5 ms
Test pulse interval, minimum | 40 ms
分类 ZVEI CB24I，接收器 | C0
分类 ZVEI CB24I，信号源 | C1 C2 C3
电子参数 - 安全数字输入
指定，安全输入 | X1 and X2
开关阈值 | −3 V … 5 V (Low) 15 V … 30 V (High)
24V时，电流消耗 | 5 mA
Test pulse duration, maximum | 1 ms
Test pulse interval, minimum | 100 ms
分类 ZVEI CB24I，接收器 | C1
分类 ZVEI CB24I，信号源 | C1 C2 C3
电气参数 - 安全数字输出
指定，安全输出 | Y1和Y2
额定工作电流（安全输出） | 250 mA
版本 | 短路保护，P型
电压降 Ud，最大值 | 2 V
电流漏泄 | 0.5 mA
电压，应用类别 DC-13 | 24 VDC
电流，应用类别 DC-13 | 0.25 A
Test pulse interval, typical | 1000 ms
Test pulse duration, maximum | 0.5 ms
分类 ZVEI CB24I，信号源 | C2
分类 ZVEI CB24I，接收器 | C1 C2
电子参数 - 串行诊断SD
Designation, Serial diagnostic SD | OUT
Operation current | 150 mA
Design of control elements | 短路保护，P型
Wiring capacitance | 50 nF
状态显示
备注：（LED开关状态显示） | 工作状态：LED绿色 错误 / 功能故障：LED红色 供电电压 UB：LED 绿色
发货范围
包含在发货中 | Actuator must be ordered separately. AZM201用的三角钥匙
附件
建议（操动件） | AZ/AZM201-B1 AZ/AZM201-B30
注意
注（通用） | 只要操动件保持插入在电磁安全锁中，已解锁的防护门会重新锁定。在这种情况下，安全输出将重新启用，因此不能打开安全防护装置。
施迈赛工业开关制造(上海)有限公司, 上海市青浦区漕盈路3336号,
所涉及的详细信息和数据已经过仔细检查。 图像可能与原始图像有所不同。 您可在说明书中进一步获得技术数据。 可能会有技术修改和错误。
生成日期 2024/4/16 上午4:33