## Worksheet
AZ/AZM201-B30-LTAG1P31-SZ
| 左铰链门 带手柄和紧急逃逸手柄 带集成上锁标签 铰链门用操动件 | 简单直观的操作 突出的操动件无伤害风险 无需额外门把手 不会刺出到门打开的区域
订货数据
产品描述 | AZ/AZM201-B30-LTAG1P31-SZ
商品编号（订购编号） | 103015822
EAN（欧洲商品编号） | 4030661504247
eCl@ss number, version 12.0 | 27-27-26-06
eCl@ss number, version 11.0 | 27-27-26-06
eCl@aa number，版本：9.0 | 27-27-26-06
ETIM number, version 7.0 | EC001487
ETIM number, version 6.0 | EC001487
许可 - 标准
注意 | 与AZ /AZM 201 设备组合的认证
总体数据
外壳材料 | 玻璃纤维，加强型热塑塑料
操动件材质 | 锌压铸
操作件材料 | 铝，塑料涂层
紧急出口材料 | 金属薄膜
毛重 | 3,020 g
总体数据 - 产品特性
紧急解锁 | 是
集成上锁标签 | 是
机械参数
把手 | 手柄
机械寿命，最少 | 1,000,000 操作
门铰链 | 左
合型力，符合 EN ISO 14119 | 5,500 N
合型力，最大 | 7,150 N
操动件支架 | 外部
机械参数 - 尺寸
操动件长度 | 94 mm
操动件宽度 | 115 mm
操动件高度 | 115 mm
锁定磁链的长度 | 83 mm
锁杆宽度 | 75 mm
锁定磁链的高度 | 2,600 mm
备注 (锁定磁链的高度) | 客户可切短锁条
发货范围
包含在发货中 | 操动件单元AZ/AZM201-B30，包括方杆 带导向板的杆锁 4xM5x10埋头螺栓 4个U型片 2个六角锁紧螺母 2个锁定棒，1200 mm，镀锌 反向轴承(用于P30)或完全紧急出口释放(用于P31)
施迈赛工业开关制造(上海)有限公司, 上海市青浦区漕盈路3336号,
所涉及的详细信息和数据已经过仔细检查。 图像可能与原始图像有所不同。 您可在说明书中进一步获得技术数据。 可能会有技术修改和错误。
生成日期 2024/4/19 下午3:30