## Worksheet
T. 422-10y-M20
防护等级 IP65 金属外壳 1 触点 106 mm x 71 mm x 63 mm (基本结构)
订货数据
产品描述 | T. 422-10y-M20
商品编号（订购编号） | 151164306
eCl@ss number, version 12.0 | 27-27-06-01
eCl@ss number, version 11.0 | 27-27-06-01
eCl@aa number，版本：9.0 | 27-27-06-01
ETIM number, version 7.0 | EC000030
ETIM number, version 6.0 | EC000030
许可 - 标准
证书 | CCC
总体数据
标准 | EN IEC 60947-5-1
作用原理 | 机械式
滑动模式 | 球体
外壳材料 | 灰口铸铁，镀锌
外壳涂层材料 | 涂色
毛重 | 1,053 g
总体数据 - 产品特性
关闭器数量 | 1
安全评估 - 安全输出
B10D 常闭触点（NC） | 2,000,000 操作
机械参数
执行元件 | 直杆
操动角度 | 20 °
接触窗口 | 2 x 6 mm
操动速度，最小 | 1 mm/min
操动速度，最大 | 1 m/s
注（操动速度） | 垂直操动角度至开关轴的操动速度
机械参数 - 连接技术
终端连接器 | 螺丝端子 M20 x 1.5
线缆截面，最小 | 1.5 mm²
电缆截面，最大 | 2.5 mm²
注（电缆截面） | 所有的电缆截面表示包括了导线和线耳
线缆截面 | 13 AWG
机械参数 - 尺寸
传感器长度 | 63 mm
传感器宽度 | 106 mm
传感器高度 | 97 mm
直杆直径 | 10 mm
环境条件
防护等级 | IP65
Ambient temperature | -30 ... +90 °C
电气参数
热测试电流 | 16 A
应用类别 AC-15 | 4 A
开关元件 | 常开触点（NO）
注（开关元件） | 有双断点
触点材料，电气 | 银
注意
注（通用） | 备应避免从柱塞侧面操纵，因为这样会降低限位开关的机械寿命。
施迈赛工业开关制造(上海)有限公司, 上海市青浦区漕盈路3336号,
所涉及的详细信息和数据已经过仔细检查。 图像可能与原始图像有所不同。 您可在说明书中进一步获得技术数据。 可能会有技术修改和错误。
生成日期 2024/5/8 下午7:31