## Worksheet
MH 302-11Y-M16
with roller lever form H Connector M16 x 1.5 Microswitch, cast encapsulated oil and gasoline resistant
订货数据
型号 | MH 302-11Y-M16
商品编号（订购编号） | 101168077
EAN（欧洲商品编号） | 4030661220468
eCl@aa number，版本：12.0 | 27-27-06-01
eCl@aa number，版本：11.0 | 27-27-06-01
eCl@aa number，版本：9.0 | 27-27-06-01
ETIM 编号，7.0 版 | EC000030
ETIM 编号，6.0 版 | EC000030
总体数据
标准型 | DIN VDE 0660-200
外壳材料 | 轻合金压铸
垫圈镀层材料 | 涂色
毛重 | 100 g
总体数据 - 产品特性
常闭 (NC) 数量 | 1
每个方向的常闭 (NO) 数量 | 1
机械参数 - 连接技术
连接器 | 螺丝端子M16x1.5
环境条件
防护等级 | IP65
工作环境温度 | -30 ... +90 °C
电气参数
热测试电流 | 6 A
额定工作电压 | 250 VAC
开关原理 | 自洁式压力触点
触点材料，电气 | 银
施迈赛工业开关制造(上海)有限公司, 上海市青浦区漕盈路3336号,
所涉及的详细信息和数据已经过仔细检查。 图像可能与原始图像有所不同。 您可在说明书中进一步获得技术数据。 可能会有技术修改和错误。
生成日期 2025/1/6 下午2:25