## Worksheet
AZM 415-11/11ZPKA14H 24VA/C/DC
| 钢珠锁定可调至400 N 通过曲轴系统无障碍开启门 两个带分离操动件的开关 适合控制类别4 门开关的状态可以被检查到。 带弹簧的操动件 130 mm x 144 mm x 56 mm | 金属外壳 联锁保护防止不正确锁定 鲁棒设计 长寿命 2 电缆进口 M 20 x 1.5 终止剪割钳
订货数据
产品描述 | AZM 415-11/11ZPKA14H 24VA/C/DC
商品编号（订购编号） | 101186207
EAN（欧洲商品编号） | 4030661333564
eCl@ss number, version 12.0 | 27-27-26-03
eCl@ss number, version 11.0 | 27-27-26-03
eCl@aa number，版本：9.0 | 27-27-26-03
ETIM number, version 7.0 | EC002593
ETIM number, version 6.0 | EC002593
许可 - 标准
证书 | cULus
总体数据
标准 | BG-GS-ET-19 EN IEC 60947-5-1
作用原理 | 机电
外壳材料 | 铝
外壳涂层材料 | 涂色
操动件材质 | 镀锌金属
毛重 | 1,050 g
总体数据 - 产品特性
通电上锁 | 是
操动方向数量 | 1
辅助触点数量 | 2
安全触点数量 | 2
防护门数量 | 1
安全评估
标准 | EN ISO 13849-1
任务时间 | 20 年
安全评估 - 安全输出
B10D 常闭触点（NC） | 2,000,000 操作
机械参数
滚轮材料 | 塑料
机械寿命，最少 | 1,000,000 操作
合型力，符合 EN ISO 14119 | 3,500 N
锁定力，最小 | 150 N
锁定力，最大 | 400 N
肯定断开行程 | 5 mm
肯定断开操作力，最小 | 15 N
操动速度，最大 | 0.2 m/s
机械参数 - 连接技术
终端连接器 | 螺丝端子 M20 x 1.5
线缆截面，最小 | 2 x 0.75 mm²
电缆截面，最大 | 2 x 2.5 mm²
注（电缆截面） | 所有的电缆截面表示包括了导线和线耳
机械参数 - 尺寸
传感器长度 | 56 mm
传感器宽度 | 130 mm
传感器高度 | 144 mm
万向轮宽度 | 5 mm
环境条件
防护等级 | IP67
Ambient temperature | -25 ... +50 °C
注（相对湿度） | 无冷凝 不结冰
环境条件 - 绝缘值
额定绝缘电压 | 250 VAC
额定冲击耐受电压 | 4 kV
电气参数
热测试电流 | 6 A
额定控制电压 | 24 VAC/DC
应用类别 AC-15 | 230 VAC
应用类别 AC-15 | 4 A
应用类别 DC-13 | 24 VDC
应用类别 DC-13 | 1 A
电力功率消耗，最大 | 10 W
开关元件 | NO触点，NC触点
开关原理 | 缓动开关
触点材料，电气 | 银
其他数据
备注（应用） | 滑动安全门
施迈赛工业开关制造(上海)有限公司, 上海市青浦区漕盈路3336号,
所涉及的详细信息和数据已经过仔细检查。 图像可能与原始图像有所不同。 您可在说明书中进一步获得技术数据。 可能会有技术修改和错误。
生成日期 2024/5/21 下午4:33