## Worksheet
SET ASM-SWP
asimon 3.x 该软件是用来配置和试运行ASI-接口安全模块的工具。 下载电缆 ASM-DC1 电缆结构 ASM-KC1 软件-下载
订货数据
注（输送能力） | 不支持！
型号 | SET ASM-SWP
商品编号（订购编号） | 101161556
EAN（欧洲商品编号） | 4030661195506
eCl@aa number，版本：12.0 | 27-14-31-13
eCl@aa number，版本：11.0 | 27-14-31-13
eCl@aa number，版本：9.0 | 27-14-31-90
ETIM 编号，7.0 版 | EC000757
ETIM 编号，6.0 版 | EC000757
电气参数 - AS-Interface 说明书
AS-i 版本 | 0.3
发货范围
发货范围 | ASM启动包：配置和诊断软件包，带有CD-ROM上的联机文档，配置和下载电缆：ASM启动包：配置和诊断软件包，带有CD-ROM上的联机文档，配置和下载电缆
注意
注（通用） | 在安全监视器中存储以模块分组的符号库和功能模块，用于连接不同的安全AS接口SaW从机。在实现安全应用程序时，所选功能通过拖放、参数化和分配给安全监视器中的各个释放路径来调用。与AS接口网络连接的安全应用和安全AS接口从机可以使用电脑上的监控程序测试和检验。 使用asimon软件可以实现以下功能：1. 配置不同的安全设备 2. 启动模组的配置 3. 逻辑组合（和，或，RS触发器）的配置 4. 反馈回路的配置 5. 操作模式的配置 6. 系统模组的配置 7. 打印出配置协议 8. asimon可以在开发和项目计划时在线或离线使用。配置文件可以随意存取。
施迈赛工业开关制造(上海)有限公司, 上海市青浦区漕盈路3336号,
所涉及的详细信息和数据已经过仔细检查。 图像可能与原始图像有所不同。 您可在说明书中进一步获得技术数据。 可能会有技术修改和错误。
生成日期 2025/1/28 下午6:11