## Worksheet
BN 75-01Z-1391
| 带，有 带线 非接触工作原理 1 干簧管 长寿命 | 80 mm x 99,5 mm x 55 mm 浮动开关 热塑外壳 可提供M12连接插座和电缆
订货数据
产品描述 | BN 75-01Z-1391
商品编号（订购编号） | 101055741
EAN（欧洲商品编号） | 4030661009391
eCl@ss number, version 12.0 | 27-27-43-02
eCl@ss number, version 11.0 | 27-27-01-05
eCl@aa number，版本：9.0 | 27-27-01-05
ETIM number, version 7.0 | EC002544
ETIM number, version 6.0 | EC002544
总体数据
作用原理 | 磁驱动
外壳结构类型 | 特殊结构
外壳材料 | 玻璃纤维，加强型热塑塑料
活动区域 | 塑料
毛重 | 127 g
总体数据 - 产品特性
开启器数量 | 1
机械参数
执行元件 | 磁铁
机械寿命，最少 | 1,000,000,000 操作
机械参数 - 开关距离根据 EN IEC 60947-5-3
滞后（开关距离），最大 | 3 mm
机械参数 - 连接技术
终端连接器 | 预布线电缆
机械参数 - 尺寸
传感器长度 | 55 mm
传感器宽度 | 80 mm
传感器高度 | 99.5 mm
环境条件
防护等级 | IP67
Ambient temperature | -25 ... +80 °C
电气参数
开关电压，最大 | 220 VAC
开关电流，最大 | 1 A
开关容量，最大 | 60 W
开关容量，最大 | 60 VA
开关元件 | 开启工具（NC）
回弹时间，最小 | 0.3 ms
回弹时间，最大 | 0.6 ms
电气参数 - 数字输出
版本 | 干簧管
注意
注（通用） | 根据浮动器的组装方式，使用常开触点或常闭触点都有可能。 所示开关点适用于水
施迈赛工业开关制造(上海)有限公司, 上海市青浦区漕盈路3336号,
所涉及的详细信息和数据已经过仔细检查。 图像可能与原始图像有所不同。 您可在说明书中进一步获得技术数据。 可能会有技术修改和错误。
生成日期 2024/4/20 上午8:53