## Worksheet
AZ 05 KT 08106
| 带应力消除的单导体进线 热塑外壳 开关内的触点引脚 1 操动面 防止意外接触附加墙 | 透明前盖 固定螺丝 M4 适合AZ 05x的安装尺寸 通过触点桥的摩擦实现自我清洁
订货数据
产品描述 | AZ 05 KT 08106
商品编号（订购编号） | 151195811
eCl@ss number, version 12.0 | 27-27-06-10
eCl@ss number, version 11.0 | 27-27-06-10
eCl@aa number，版本：9.0 | 27-27-06-10
ETIM number, version 7.0 | EC002592
ETIM number, version 6.0 | EC002592
总体数据
标准 | EN 81
外壳材料 | 塑料，玻璃纤维加固热塑塑料，自熄灭
盖子材料 | 透明热塑塑料，自熄灭
毛重 | 40 g
总体数据 - 产品特性
适用于电梯 | 是
安全触点数量 | 1
机械参数
操作面板 | 1
机械寿命，最少 | 1,000,000 操作
操动行程 | 5 mm
操动力，大约 | 1.6 N
安装 | 圆孔
机械参数 - 连接技术
电缆入口 | 带应力消除的单导体进线
终端连接器 | 螺丝端子 M20 x 1.5
机械参数 - 尺寸
宽度 | 72 mm
高度 | 40 mm
深度 | 26 mm
环境条件
防护等级 | IP00
Ambient temperature | -15 ... +70 °C
最大相对湿度 | 95 %
注（相对湿度） | 无冷凝
环境条件 - 绝缘值
额定绝缘电压 | 500 V
电气参数
热测试电流 | 4 A
应用类别 AC-15 | 230 VAC
应用类别 AC-15 | 2 A
应用类别 DC-13 | 200 VDC
应用类别 DC-13 | 1 A
开关元件 | 开启工具（NC）
开关原理 | 自洁式压力触点
触点材料，电气 | 铜镀银铆钉
发货范围
包含在发货中 | Actuator must be ordered separately.
注意
注（通用） | 连接螺钉可以用塞子密封。(每个开关2个插头）
施迈赛工业开关制造(上海)有限公司, 上海市青浦区漕盈路3336号,
所涉及的详细信息和数据已经过仔细检查。 图像可能与原始图像有所不同。 您可在说明书中进一步获得技术数据。 可能会有技术修改和错误。
生成日期 2024/3/29 上午5:48