## Worksheet
EDRR50RT
订货数据
产品描述 | EDRR50RT
商品编号（订购编号） | 101021015
EAN（欧洲商品编号） | 4030661521138
eCl@ss number, version 12.0 | 27-37-12-12
eCl@ss number, version 11.0 | 27-37-12-12
eCl@aa number，版本：9.0 | 27-37-12-12
ETIM number, version 7.0 | EC001038
ETIM number, version 6.0 | EC001038
许可 - 标准
证书 | cULus
总体数据
标准 | EN ISO 13850
版本 | 按钮
设计 | 圆形
操作件材料 | 铝
操作元件颜色 | 红色
毛重 | 102 g
总体数据 - 产品特性
安全功能 | 是
集成速动机构 | 否
外部卡扣机构 | 是
锁 | 是
全绝缘 | 是
机械参数
解锁 | 旋转 牵引 解锁
机械寿命，最少 | 100,000 操作
操动行程 | 5 mm
安装 | 法兰连接
螺钉紧固力矩 | 0.6 Nm
机械参数 - 尺寸
高度 | 29 mm
盖帽直径 | 49 mm
Mounting diameter | 22.3 mm
前板厚度，最小 | 1.5 mm
前板厚度，最大 | 6 mm
环境条件
防护等级 | IP65
Ambient temperature | -25 ... +80 °C
抗冲击 | 30 g / 18 ms
电气参数
开关频率 | 600 /h
施迈赛工业开关制造(上海)有限公司, 上海市青浦区漕盈路3336号,
所涉及的详细信息和数据已经过仔细检查。 图像可能与原始图像有所不同。 您可在说明书中进一步获得技术数据。 可能会有技术修改和错误。
生成日期 2024/7/24 下午3:31