## Worksheet
NDAN6WS
旋转驱动 为了 电位器 卫生设计 防护等级 IP69K 固定孔 Ø 22.3 mm
订货数据
型号 | NDAN6WS
商品编号（订购编号） | 101169824
EAN（欧洲商品编号） | 4250116200412
eCl@aa number，版本：12.0 | 27-37-12-13
eCl@aa number，版本：11.0 | 27-37-12-13
eCl@aa number，版本：9.0 | 27-37-12-13
ETIM 编号，7.0 版 | EC000222
ETIM 编号，6.0 版 | EC000222
许可 - 标准
证书 | cULus
总体数据
标准型 | EN IEC 60947-5-1 EN IEC 60947-1
实施安装 | 旋转驱动，用于电位器
外观设计 | 无限位
安装条件（机械） | 任意
密封形式 | 膜 唇形密封
前环材料 | ABS，镀铬
电位计插座材料 | 黄铜，镀镍/不锈钢
旋转按钮材料 | ABS
操作元件颜色 | 白色
前环颜色 | 银
旋转按钮颜色 | 灰色
毛重 | 50 g
总体数据 - 产品特性
法兰连接 | 是
全绝缘 | 是
机械参数
安装 | 法兰连接
螺钉紧固力矩 | 0.6 Nm
机械参数 - 尺寸
高度 | 26 mm
安装深度 | 50 mm
旋转按钮直径 | 26 mm
前环直径 | 44.5 mm
安装直径 | 22.3 mm
Bore of the potentiometer socket | 30 … 40 mm
轴直径，最大 | 6 mm
前板厚度，最小 | 1.5 mm
前板厚度，最大 | 6 mm
间距 | 50 x 60 mm
环境条件
防护等级 | IP67 IP69K
工作环境温度 | +0 ... +80 °C
耐冲击 | 30 g / 18 ms
抗振性能 | 20 g / 10 ... 150 Hz
发货范围
发货范围 | 电位器不包含在发货中且必须从相关生产商处订购。
注意
注（通用） | 为了安装电位计，提供了一个中心孔紧固件和两个不同的带有三个孔的紧固件。
施迈赛工业开关制造(上海)有限公司, 上海市青浦区漕盈路3336号,
所涉及的详细信息和数据已经过仔细检查。 图像可能与原始图像有所不同。 您可在说明书中进一步获得技术数据。 可能会有技术修改和错误。
生成日期 2025/10/9 下午12:06