## Worksheet
SLC440AS-ER-1610-30
| 分辨率 30 mm 范围 0,3 m … 10 m 符合IEC 61496-1的安全类别4 集成AS界面 | 保护区高度 170 mm - 1770 mm 可配置堵塞功能 集成状态指示灯
订货数据
型号 | SLC440AS-ER-1610-30
商品编号（订购编号） | 103007541
EAN（欧洲商品编号） | 4030661450841
eCl@aa number，版本：12.0 | 27-27-27-04
eCl@aa number，版本：11.0 | 27-27-27-04
eCl@aa number，版本：9.0 | 27-27-27-04
ETIM 编号，7.0 版 | EC002549
ETIM 编号，6.0 版 | EC002549
许可 - 标准
证书 | TÜV cULus ASi-SaW
总体数据
标准型 | CLC/TS 61496-2 EN 50295 EN IEC 62061 EN ISO 13849-1 EN IEC 61496-1
工作原理 | 光电
外壳材料 | 铝
响应时间，最大 | 23 ms
毛重 | 2,730 g
总体数据 - 产品特性
安全功能 | 是
冲洗功能 | 是
7段显示 | 是
整个系统检测，状态 | 是
光束数量 | 80
安全评估
标准型 | EN IEC 62061
性能水平，最高 | e
类别 | 4
PFH值 | 5.17 x 10⁻⁹ /h
安全完整性等级 (SIL)，停止 0，适用于以下应用 | 3
任务时间 | 20 年
安全类别，符合IEC 61496-1 | 4
机械参数
在速度为1.6m/s时，测试体的检测能力 {mm} | 30 mm
保护区高度 | 1,610 mm
范围，保护区，最小 | 0.3 m
范围，保护区，最大 | 10 m
激光二极管的波长 | 880 nm
机械参数 - 连接技术
连接器 | 连接方式
终端连接器，接收方 | 连接插头M12，5针
端子，连接器，发送器 | 连接插头M12，4针
机械参数 - 尺寸
发送器高度 | 1,723 mm
接收器高度 | 1,743 mm
传感器长度 | 33 mm
传感器宽度 | 27.8 mm
环境条件
防护等级 | IP67
工作环境温度 | -10 ... +50 °C
储存和运输温度 | -25 ... +70 °C
抗振动 | 10 ... 55 Hz，振幅 .35 mm
耐冲击 | 10 g / 16 ms
防护等级 | III
环境条件 - 绝缘值
额定绝缘电压 Ui | 32 VDC
额定冲击耐受电压 Uimp | 0.8 kV
过电压级别 | III
污染等级 | 2
电气参数 - AS-i
额定工作电压 | 18 ... 31.6 VDC (Protection against polarity reversal)
AS-i 电流消耗，最大 | 50 mA
电气参数 - AS-Interface 说明书
AS-i 说明书 | 安全-从属
AS-i 版本 | V 3.0
AS-i 概述 | S-0.B.F.E
AS-i 输入，通道 1 | 数据位 DI 0/DI 1 = 动态代码传输
AS-i 输入，通道 2 | 数据位 DI 2/DI 3 = 动态代码传输数据位 DI 2/DI 3 = 动态代码传输
AS-i 输出，DO 0 ... DO 3 | 无功能
AS-i 参数位，P0 | 无功能
AS-i 参数位，P1 | 低光束质量
AS-i 参数位，P2 | 无功能
AS-i 参数位，P3 | 内部设备错误（FID）
注（AS-i 参数位） | 将参数输出设置为“1111”（0xF） FID：外围误差
AS-i 输入模块地址 | 0
注（AS-i 输入模块地址） | 预设地址为0，可通过AS-Interface总线控制或手持编程设备进行更改
电气参数 - 辅助电压
工作电压 | 24 VDC -15 % / +10 % (stabilised PELV power supply)
功耗，接收器 | 150 mA
功耗，发送器 | 75 mA
额定工作电压 | 24 VDC
保险丝级别 | 4 A
状态显示
注 (LED开关状态显示) | 绿色/红色LED（AS-i 双LED）：供电电压 /通信故障 /从属地址 = 0 /检测到外围错误
注意
Note voltage AUX DC | 稳定PELV电源
施迈赛工业开关制造(上海)有限公司, 上海市青浦区漕盈路3336号,
所涉及的详细信息和数据已经过仔细检查。 图像可能与原始图像有所不同。 您可在说明书中进一步获得技术数据。 可能会有技术修改和错误。
生成日期 2025/1/18 上午4:32