## Worksheet
KG433-B
plastic assembly housing 适合指令设备的安装 anthracite gray RAL 7035, light gray
订货数据
型号 | KG433-B
商品编号（订购编号） | 101008574
EAN（欧洲商品编号） | 4030661613291
eCl@aa number，版本：12.0 | 27-37-12-05
eCl@aa number，版本：11.0 | 27-37-12-05
eCl@aa number，版本：9.0 | 27-37-12-05
ETIM 编号，7.0 版 | EC000200
ETIM 编号，6.0 版 | EC000200
注释 (订货数据) | 注意：电缆接头不包括在外壳的供货范围内
总体数据
实施安装 | 组装外壳
外壳材料 | ABS
外壳上部顔色 | 灰色
外壳底部顔色 | 灰色
毛重 | 230 g
总体数据 - 产品特性
命令位置数量 | 3
机械参数
电缆接头位置 | 底面
机械参数 - 连接技术
电缆入口 | 1 x M20
机械参数 - 尺寸
宽度 | 160 mm
高度 | 85 mm
深度 | 80 mm
长x宽x高 | 电缆密封套通孔直径：22.3 cm + .4 cm
钻孔的中间间距 | 40 mm
环境条件
防护等级 | IP65
工作环境温度 | -25 ... +65 °C
施迈赛工业开关制造(上海)有限公司, 上海市青浦区漕盈路3336号,
所涉及的详细信息和数据已经过仔细检查。 图像可能与原始图像有所不同。 您可在说明书中进一步获得技术数据。 可能会有技术修改和错误。
生成日期 2025/2/16 下午9:16