## Worksheet
EDT.VRT
订货数据
产品描述 | EDT.VRT
商品编号（订购编号） | 101006145
EAN（欧洲商品编号） | 4030661548326
eCl@ss number, version 12.0 | 27-37-12-10
eCl@ss number, version 11.0 | 27-37-12-10
eCl@aa number，版本：9.0 | 27-37-12-10
ETIM number, version 7.0 | EC000221
ETIM number, version 6.0 | EC000221
总体数据
标准 | EN IEC 60947-5-1 EN IEC 60947-1
版本 | 按钮
设计 | 圆形
密封形式 | 模板密封
操作件材料 | 铝
前环材料 | 铝
操作元件颜色 | 红色
前环颜色 | 银
毛重 | 43 g
总体数据 - 产品特性
法兰连接 | 是
可探测 | 是
全绝缘 | 是
机械参数
解锁 | 无
机械寿命，最少 | 1,000,000 操作
操动行程 | 4 mm
操动力，大约 | 1.5 N
安装 | EFM法兰连接
螺钉紧固力矩 | 0.6 Nm
机械参数 - 尺寸
高度 | 4 mm
直径总计 | 35.5 mm
触摸表面的高度 | 0.5 mm
接触面直径 | 20 mm
Mounting diameter | 30.5 mm
前板厚度，最小 | 1 mm
前板厚度，最大 | 6 mm
间距 | 40 x 50 mm
环境条件
防护等级 | IP65
Ambient temperature | -25 ... +75 °C
抗冲击 | 50 g
电气参数
开关频率 | 1,200 /h
施迈赛工业开关制造(上海)有限公司, 上海市青浦区漕盈路3336号,
所涉及的详细信息和数据已经过仔细检查。 图像可能与原始图像有所不同。 您可在说明书中进一步获得技术数据。 可能会有技术修改和错误。
生成日期 2024/7/13 下午6:40