## Worksheet
BDF40-ST-10-LM-LT-LT-LM
Flexibility thanks to mountable pushbutton cover caps in 12 colours Generous open spaces for easy labelling Quick and error-free installation thanks to M12 connector
订货数据
型号 | BDF40-ST-10-LM-LT-LT-LM
商品编号（订购编号） | 103060714
EAN（欧洲商品编号） | 4030661670409
eCl@aa number，版本：12.0 | 27-37-12-16
eCl@aa number，版本：11.0 | 27-37-12-16
eCl@aa number，版本：9.0 | 27-37-12-16
ETIM 编号，7.0 版 | EC000225
ETIM 编号，6.0 版 | EC000225
总体数据
标准型 | EN IEC 60947-5-1 EN IEC 60947-1
气压 | DIN EN 60068
实施安装 | 组装外壳
外壳材料 | 塑料，玻璃纤维加固热塑塑料，自熄灭
使用位置，位置 1 | Indicator light, color exchangeable
使用位置，位置 2 | 带灯按钮，颜色可更换
使用位置，位置 3 | 带灯按钮，颜色可更换
使用位置，位置 4 | 指示灯， 颜色可更换
毛重 | 216 g
安全评估
标准型 | EN ISO 13849-1
任务时间 | 20 年
机械参数
电缆接头位置 | 底面
机械寿命，指令装置 | 1,000,000 操作
操动行程 | 1 mm
操动力，最大 | 10 N
安装 | 螺钉
固定螺丝类型 | 2x M5
箱盖紧固螺钉的拧紧扭矩,最大 | 2.5 Nm
机械参数 - 连接技术
电缆入口 | M12（A码）
连接器 | 连接器M12，12芯
电气连接 紧固力矩，最大值 | 0.4 Nm
机械参数 - 尺寸
宽度 | 40 mm
高度 | 44 mm
深度 | 215 mm
环境条件
防护等级 | IP65
工作环境温度 | -25 ... +65 °C
抗振动 | 5 g, 10 ... 500 Hz
耐冲击 | 15 g / 11 ms
环境条件 - 绝缘值
额定绝缘电压 Ui | 24 VDC
额定冲击耐受电压 Uimp | 0.25 kV
过电压级别 | II
污染等级 | 2
电气参数
LED电流消耗 （操作元件） | 10 mA
额定工作电压 | 24 VDC
应用类别 DC-13 | 24 VDC
应用类别 DC-13 | 0.1 A
外部电线和设备保险丝额定值 | 500mA FF
开关原理 | 缓动
开关频率 | 1,000 /h
其他数据
备注（应用） | 适用于 40 毫米型材
施迈赛工业开关制造(上海)有限公司, 上海市青浦区漕盈路3336号,
所涉及的详细信息和数据已经过仔细检查。 图像可能与原始图像有所不同。 您可在说明书中进一步获得技术数据。 可能会有技术修改和错误。
生成日期 2025/10/14 下午1:14