## Worksheet
EX-ZQ 900-02-3D
| 3 电缆进口 M 20 x 1.5 防爆22区 金属外壳 释放按钮 位置指示 鲁棒设计 | 大配线室 不允许挂钩扭曲 外部密封圈 电线张紧和断线检测 单向操作/线长最大75 m
订货数据
型号 | EX-ZQ 900-02-3D
商品编号（订购编号） | 103012458
EAN（欧洲商品编号） | 4030661483450
eCl@aa number，版本：12.0 | 27-37-12-01
eCl@aa number，版本：11.0 | 27-37-12-01
eCl@aa number，版本：9.0 | 27-37-12-01
ETIM 编号，7.0 版 | EC002033
ETIM 编号，6.0 版 | EC002033
许可 - 标准
证书 | ATEX (Konformitätserklärung)
防爆保护
防爆：规则 | EN IEC 60079-0 EN 60079-31
防爆区域 | 22
防爆类别 | 3D
防爆名称 | EX II 3D Ex tc IIIC T100°C Dc
总体数据
标准型 | EN ISO 13850 EN IEC 60947-5-1 EN IEC 60947-5-5
外壳材料 | 金属，压铸锌
垫圈镀层材料 | 涂色
外壳材料 | 钢
线长，最大 | 75 m
毛重 | 1,650 g
总体数据 - 产品特性
辅助触点数量 | 0
安全触点数量 | 2
Feature | one-side operation
安全评估
标准型 | EN ISO 13849-1
任务时间 | 20 年
安全评估 - 安全输出
B10D 常闭触点 (NC) | 100,000 操作
机械参数
机械寿命，最少 | 1,000,000 操作
操动力，最大 | 200 N
操动行程 | 400 mm
机械参数 - 连接技术
连接器 | 螺丝端子 M20 x 1.5
电缆接头截面，最小 | 7 mm
电缆接头截面，最大 | 12 mm
线缆截面，最小 | .75 mm²
电缆截面，最大 | 2.5 mm²
注（电缆截面） | 包括导体套管在内的所有指标。
机械参数 - 尺寸
传感器长度 | 57 mm
传感器宽度 | 71.5 mm
传感器高度，最小 | 221 mm
传感器高度，最大 | 237 mm
环境条件
防护等级 | IP67
工作环境温度 | -20 ... +55 °C
环境条件 - 绝缘值
额定绝缘电压 Ui | 500 V
额定冲击耐受电压 Uimp | 6 kV
电气参数
热测试电流 | 4 A
应用类别 AC-15 | 230 VAC
应用类别 AC-15 | 4 A
应用类别 DC-13 | 24 VDC
应用类别 DC-13 | 1 A
开关元件 | NO触点，NC触点
开关原理 | 速动型
触点材料，电气 | 银
发货范围
发货范围 | 包括防爆螺纹电缆接头和螺塞
注意
注（通用） | 若长度超过10 m，则必须每隔3至5 m安装一个支撑点。 与环境温度范围相关的紧急停止拉线开关的推荐电缆长度。 嵌环在受力时会略微变形，安装时需多次拉紧拉绳。此后，拉绳必须使用吊环螺钉或张紧器重新拉直
施迈赛工业开关制造(上海)有限公司, 上海市青浦区漕盈路3336号,
所涉及的详细信息和数据已经过仔细检查。 图像可能与原始图像有所不同。 您可在说明书中进一步获得技术数据。 可能会有技术修改和错误。
生成日期 2025/1/30 下午9:24