## Worksheet
ACC-CGLD-M20-MS
电缆接头 M20 金属薄膜
订货数据
产品描述 | ACC-CGLD-M20-MS
商品编号（订购编号） | 103006011
EAN（欧洲商品编号） | 4030661439785
eCl@ss number, version 12.0 | 27-14-08-02
eCl@ss number, version 11.0 | 27-14-44-34
eCl@aa number，版本：9.0 | 27-14-44-34
ETIM number, version 7.0 | EC000441
ETIM number, version 6.0 | EC000441
总体数据
材料 | 铜镀镍
毛重 | 28 g
机械参数
螺钉l紧固力矩，最大 | 8 Nm
机械参数 - 连接技术
允许的电缆截面，最小 | 6 mm
允许的电缆截面，最大 | 12 mm
机械参数 - 尺寸
螺钉长度 | 29.3 mm
螺钉螺纹长度 | 6 mm
螺钉直径 | 24.4 mm
直径，带螺距指示的公制ISO螺纹 | M20 x 1.5
施迈赛工业开关制造(上海)有限公司, 上海市青浦区漕盈路3336号,
所涉及的详细信息和数据已经过仔细检查。 图像可能与原始图像有所不同。 您可在说明书中进一步获得技术数据。 可能会有技术修改和错误。
生成日期 2024/5/10 上午12:55