## Worksheet
AZM 170-11ZRIA-B1 24VAC/DC
| 1 电缆进口 M 20 x 1.5 IDC联结方法 手动解锁 双绝缘 单独编码 编码级别“高”，符合标准ISO 14119 | 90 mm x 84 mm x 30 mm 紧凑的设计 联锁保护防止不正确锁定 长寿命 高持紧力 特别适合滑动门
订货数据
型号 | AZM 170-11ZRIA-B1 24VAC/DC
商品编号（订购编号） | 101140799
EAN（欧洲商品编号） | 4030661119878
eCl@aa number，版本：12.0 | 27-27-26-03
eCl@aa number，版本：11.0 | 27-27-26-03
eCl@aa number，版本：9.0 | 27-27-26-03
ETIM 编号，7.0 版 | EC002593
ETIM 编号，6.0 版 | EC002593
许可 - 标准
证书 | IFA cULus CCC UKCA
总体数据
标准型 | BG-GS-ET-19 EN ISO 13849-1 EN ISO 14119 EN IEC 60947-5-1
编码 | 独立编码
编码等级，依据EN ISO 14119 | 高
工作原理 | 机电
外壳材料 | 塑料，玻璃纤维加固热塑塑料，自熄灭
操动件材质 | 不锈钢
毛重 | 310 g
总体数据 - 产品特性
通电上锁 | 是
手动解锁 | 是
操动方向数量 | 2
辅助触点数量 | 1
安全触点数量 | 1
安全评估
标准型 | EN ISO 13849-1
性能水平，最高 | c
类别 | 1
B10D 常闭触点 (NC) | 2,000,000 操作
任务时间 | 20 年
安全评估 - 故障排除
请注意： | 可用于允许排除单通道机构危险损坏的故障，并确保有足够的防操纵保护。
性能水平，最高 | d
类别 | 3
注意 | 用于双通道，并配有合适的逻辑单元。
任务时间 | 20 年
机械参数
操动半径，最小 | 140 mm
机械寿命，最少 | 1,000,000 操作
保持力 FZh 按照 EN ISO 14119 | 1,000 N
锁紧力 Fmax, 最大 | 1,300 N
锁定力 | 30 N
肯定断开行程 | 11 mm
每个 NC 触点的正断开力, 最小力 | 8.5 N
肯定断开操作力，最小 | 8.5 N
操动速度，最大 | 2 m/s
安装 | 螺钉
固定螺丝类型 | 2x M5
箱盖紧固螺钉的拧紧扭矩,最低 | 0.7 Nm
箱盖紧固螺钉的拧紧扭矩,最大 | 1 Nm
注意 | Torx T10
机械参数 - 连接技术
电缆入口 | 1 x M20 x 1,5
连接器 | IDC联结方法
线缆截面，最小 | .75 mm²
电缆截面，最大 | 1 mm²
允许的电缆类型 | 可调
机械参数 - 尺寸
传感器长度 | 30 mm
传感器宽度 | 90 mm
传感器高度 | 84 mm
环境条件
防护等级 | IP67
工作环境温度 | -25 ... +60 °C
储存和运输温度 | +25 ... +85 °C
注（相对湿度） | 无冷凝 不结冰
防护等级 | II
最大允许安装海拔高度 | 2,000 m
环境条件 - 绝缘值
额定绝缘电压 Ui | 250 VAC
额定冲击耐受电压 Uimp | 4 kV
过电压级别 | III
污染等级 | 3
电气参数
热测试电流 | 6 A
额定控制电压 | 24 VAC/DC
要求额定短路电流 | 1,000 A
电力功率消耗，最大 | 12 W
开关元件 | 1个NO 触点， 1个NC 触点
注（开关元件） | 带双断、ZB型或2 NC或3 NC或4 NC触点的转换触点，带有电分离触点桥。
开关原理 | 缓动型，肯定断开常闭触点
开关频率 | 1,000 /h
触点材料，电气 | 银
电气参数 - 线圈控制
磁铁闭合时间 | 100 %
测试脉冲持续时间, 最大 | 5 ms
测试脉冲间隔, 最低限度 | 50 ms
电气参数 - 安全触点
电压，应用类别 AC-15 | 230 VAC
电流，应用类别 AC-15 | 4 A
电压，应用类别 DC-13 | 24 VDC
电流，应用类别 DC-13 | 4 A
电气参数 - 辅助触点
电压，应用类别 AC-15 | 230 VAC
电流，应用类别 AC-15 | 4 A
电压，应用类别 DC-13 | 24 VDC
电流，应用类别 DC-13 | 4 A
其他数据
备注（应用） | 滑动安全门 可拆卸防护门 铰链式安全防护装门
发货范围
发货范围 | 不作为备件提供 槽密封塞 操动件包含在发货范围中
注意
注（通用） | 这种类型的端接（IDC）方法可以简单地连接软导线，而无需使用导线套圈。
注（手动解锁） | 底面 使用M5三角钥匙来进行手动解锁，可作为附件
施迈赛工业开关制造(上海)有限公司, 上海市青浦区漕盈路3336号,
所涉及的详细信息和数据已经过仔细检查。 图像可能与原始图像有所不同。 您可在说明书中进一步获得技术数据。 可能会有技术修改和错误。
生成日期 2024/10/20 上午10:02