## Worksheet
SE-SET VER.2.0 3M/10.5M SENSOR SET
发送器+接收器
订货数据
产品描述 | SE-SET VER.2.0 3M/10.5M SENSOR SET
商品编号（订购编号） | 101179373
EAN（欧洲商品编号） | 4030661312064
eCl@ss number, version 12.0 | 27-27-34-91
eCl@ss number, version 11.0 | 27-27-34-91
eCl@aa number，版本：9.0 | 27-27-34-91
ETIM number, version 7.0 | EC002887
ETIM number, version 6.0 | EC002887
总体数据
外壳材料 | 聚氨酯
毛重 | 150 g
机械参数
范围，最小 | 400 mm
范围，最大 | 10,000 mm
机械参数 - 连接技术
电缆长度，发射器 | 10.5 m
电缆长度，接收器 | 3 m
电缆截面，最大 | 3 x 0.14 mm²
机械参数 - 尺寸
长度 | 37 mm
直径 | 11.5 mm
环境条件
防护等级 | IP68
Ambient temperature | -25 ... +75 °C
施迈赛工业开关制造(上海)有限公司, 上海市青浦区漕盈路3336号,
所涉及的详细信息和数据已经过仔细检查。 图像可能与原始图像有所不同。 您可在说明书中进一步获得技术数据。 可能会有技术修改和错误。
生成日期 2024/6/3 上午11:06