## Worksheet
ASIM-C-M12-4P-0,5M
紧凑型安全输入模块 集成在无源连接点 用于2个无电势NC触点 防护等级 IP67
订货数据
型号 | ASIM-C-M12-4P-0,5M
商品编号（订购编号） | 103004694
EAN（欧洲商品编号） | 4030661441047
eCl@aa number，版本：12.0 | 27-24-26-04
eCl@aa number，版本：11.0 | 27-24-26-04
eCl@aa number，版本：9.0 | 27-24-26-04
ETIM 编号，7.0 版 | EC001599
ETIM 编号，6.0 版 | EC001599
许可 - 标准
证书 | cULus
总体数据
标准型 | EN 50295 EN IEC 62061 EN ISO 13849-1 EN IEC 60947-5-1 EN IEC 60947-5-3 EN IEC 60947-5-5 EN IEC 60204-1 EN IEC 60947-1
外壳材料 | 玻璃纤维，热塑塑料
响应时间，最大 | 1 ms
风险持续期，最大 | 5 ms
毛重 | 98 g
总体数据 - 产品特性
安全功能 | 是
整个系统检测，状态 | 是
安全评估
标准型 | EN IEC 62061
性能水平，最高 | e
类别 | 4
安全完整性等级 (SIL)，停止 0，适用于以下应用 | 3
任务时间 | 20 年
机械参数 - 连接技术
线缆长度 | 0.5 m
连接器 | 连接器，M12，4芯，A编码
电缆原材料 | 聚氨酯 PUR
机械参数 - 尺寸
宽度 | 27.7 mm
高度 | 40.5 mm
深度 | 22 mm
环境条件
防护等级 | IP67
工作环境温度 | -20 ... +60 °C
储存和运输温度 | -25 ... +80 °C
最小相对湿度 | 30 %
最大相对湿度 | 95 %
注（相对湿度） | 无冷凝 不结冰
抗振动 | 10 ... 57 Hz，振幅 .75 mm
耐冲击 | 30 g / 11 ms
防护等级 | III
环境条件 - 绝缘值
额定绝缘电压 Ui | 32 VDC
额定冲击耐受电压 Uimp | 0.8 kV
过电压级别 | III
污染等级 | 3
电气参数 - AS-i
额定工作电压 | 26.5 ... 31.6 VDC (Protection against polarity reversal)
AS-i 电流消耗，最大 | 90 mA
电气参数 - AS-Interface 说明书
AS-i 版本 | V 3.0
AS-i 概述 | S-0.B.F.0
AS-i 输入，通道 1 | 数据位 DI 0/DI 1 = 动态代码传输
AS-i 输入，通道 2 | 数据位 DI 2/DI 3 = 动态代码传输数据位 DI 2/DI 3 = 动态代码传输
AS-i 输出，DO 0 | 无功能
AS-i 输出，DO 1 ... DO 3 | 无功能
AS-i 参数位，P0 | 通信监控 AS-i
AS-i 参数位，P1 ... P3 | 无功能
注（AS-i 参数位） | 将参数输出设置为“1111”（0xF）
AS-i 输入模块地址 | 0
注（AS-i 输入模块地址） | 预设地址为0，可通过AS-Interface总线控制或手持编程设备进行更改
状态显示
注 (LED开关状态显示) | （1）绿色LED（AS-i LED）：AS-i 供电电压 / 从属地址 = 0 （2）红色LED：AS-i 通信故障 / 从属地址 = 0 （3）黄色LED：l1 = 状态安全输入 1 （4）黄色LED：l2 = 状态安全输入 2 （5）黄色LED：-
施迈赛工业开关制造(上海)有限公司, 上海市青浦区漕盈路3336号,
所涉及的详细信息和数据已经过仔细检查。 图像可能与原始图像有所不同。 您可在说明书中进一步获得技术数据。 可能会有技术修改和错误。
生成日期 2025/6/23 上午9:45