## Worksheet
EX-RSS21S2-SVE/104
钥匙 - 选择器开关 / 选择开关 防爆1区和21区
订货数据
注（输送能力） | 不可用！
产品描述 | EX-RSS21S2-SVE/104
商品编号（订购编号） | 103015394
eCl@ss number, version 12.0 | 27-37-12-13
eCl@ss number, version 11.0 | 27-37-12-13
eCl@aa number，版本：9.0 | 27-37-12-13
ETIM number, version 7.0 | EC000222
ETIM number, version 6.0 | EC000222
防爆保护
防爆：规则 | EN IEC 60079-0 EN 60079-11 EN 60079-14 EN 60079-31
防爆区域 | 1 21 2 22
防爆类别 | 2G 2D
防爆名称 | EX II 2G Ex ib IIC Gb EX II 2D Ex ib IIIC Db
总体数据
标准 | EN ISO 13849-1 EN IEC 60947-5-1 EN IEC 60947-5-5
设计 | 圆形
标识标签材料 | 不锈钢（V4A）
前环材料 | 铝
毛重 | 170 g
安全评估
任务时间 | 20 年
安全评估 - 安全输出
B10D 常闭触点（NC） | 100,000 操作
机械参数
操动行程 | 4 mm
机械参数 - 尺寸
Mounting diameter | 22.3 mm
前板厚度，最大 | 6 mm
施迈赛工业开关制造(上海)有限公司, 上海市青浦区漕盈路3336号,
所涉及的详细信息和数据已经过仔细检查。 图像可能与原始图像有所不同。 您可在说明书中进一步获得技术数据。 可能会有技术修改和错误。
生成日期 2024/7/25 下午3:15