## Worksheet
SRB-E-201LC
STOP 0 功能 1 oder 2通道控制 启动按钮 / 自启动 2 安全输出 2 A 1 信号输出
订货数据
型号 | SRB-E-201LC
商品编号（订购编号） | 103009970
EAN（欧洲商品编号） | 4030661478463
eCl@aa number，版本：12.0 | 27-37-18-19
eCl@aa number，版本：11.0 | 27-37-18-19
eCl@aa number，版本：9.0 | 27-37-18-19
ETIM 编号，7.0 版 | EC001449
ETIM 编号，6.0 版 | EC001449
许可 - 标准
证书 | cULus CCC
总体数据
标准型 | EN IEC 62061 EN ISO 13849-1 EN IEC 60947-5-1 EN IEC 60947-5-3 EN IEC 60947-5-5 EN IEC 61508 EN IEC 60204-1 EN IEC 60947-1
气压 | EN 60068-2-78
外壳材料 | 玻璃纤维加固热塑塑料，带通风
毛重 | 130 g
总体数据 - 产品特性
电气保险丝 | 是
电缆损坏检测 | 是
交叉电路检测 | 是
可拆卸端子 | 是
启动输入 | 是
反馈回路 | 是
自动重置功能 | 是
边缘检测重设 | 是
接地检测 | 是
整个系统检测，状态 | 是
整个系统检测，错误代码 | 是
LED灯数量 | 5
常闭 (NC) 数量 | 2
每个方向的常闭 (NO) 数量 | 1
安全数字输出数, 止块 0 | 2
信号输出数量 | 1
安全评估
标准型 | EN ISO 13849-1 EN IEC 62061 EN IEC 61508
停止类别 | 0
安全评估 - 故障安全数字输出
性能水平，最高 | e
类别 | 4
PFH值 | 2.66 x 10⁻⁹ /h
PFD值 | 2.42 x 10⁻⁵
安全完整性等级 (SIL)，停止 0，适用于以下应用 | 3
任务时间 | 20 年
机械参数
安装 | DIN导轨快速安装，依据EN 60715
机械参数 - 连接技术
端子命名 | IEC/EN 60947-1
连接器 | 硬线或软线 螺栓连接，插入
线缆截面，最小 | .25 mm²
电缆截面，最大 | 2.5 mm²
夹的紧固力矩 | 0.5 Nm
机械参数 - 尺寸
宽度 | 22.5 mm
高度 | 98 mm
深度 | 115 mm
环境条件
外壳防护等级 | IP40
安装空间的防护等级 | IP54
夹子或端子的保护等级 | IP20
工作环境温度 | -25 ... +60 °C
储存和运输温度 | -40 ... +85 °C
抗振动 | 10 ... 55 Hz, 振幅 .35 mm
耐冲击 | 30 g / 11 ms
环境条件 - 绝缘值
额定冲击耐受电压 Uimp | 0.8 kV
过电压级别 | III
污染等级 | 2
电气参数
工作电压 | 24 VDC -20 % / +20 %
纹波电压 | 10 %
额定工作电压 | 24 VDC
工作电流 | 100 mA
控制装置的额定交流电压，DC，最小 | 19.2 VDC
额定控制电压，DC，最大 | 28.8 VDC
电力功率消耗 | 2.4 W
电力失效时的断开延迟，典型值 | 10 ms
紧急停机时的断开延时，典型值 | 10 ms
自动启动吸合延迟，典型值 | 150 ms
重置时的吸合延迟，典型值 | 150 ms
转换频率，最大 | 1 Hz
电气参数 - 安全数字输出
电压降 Ud, 最大电压降 Ud, 最大 | 0.5 V
泄漏电流 Ir, 最大植 | 1 mA
电压，应用类别 DC-12 | 24 VDC
电流，应用类别 DC-12 | 2 A
电压，应用类别 DC-13 | 24 VDC
电流，应用类别 DC-13 | 2 A
电气参数 - 数字输入
传导电阻，最大 | 40 Ω
电气参数 - 数字输出
电压，应用类别 DC-12 | 24 VDC
电流，应用类别 DC-12 | 0.1 A
电气参数 - 电磁兼容性（EMC）
EMC等级 | EMC指令
状态显示
显示运行状态 | 内部工作电压 Ui 封锁状态 故障码
其他数据
备注（应用） | 安全传感器 铰链式安全防护装门 紧急停止按钮 紧急停止拉绳开关 安全光幕
施迈赛工业开关制造(上海)有限公司, 上海市青浦区漕盈路3336号,
所涉及的详细信息和数据已经过仔细检查。 图像可能与原始图像有所不同。 您可在说明书中进一步获得技术数据。 可能会有技术修改和错误。
生成日期 2025/3/25 上午9:45