## Worksheet
T2K 016-21Y
3 电缆进口 M 20 x 1.5 金属外壳 3 触点 67 mm x 105 mm x 43 mm ( 基本结构) 操动头可按4 x 90°重新安装 操动件从另一面自由运动
订货数据
注（输送能力） | 不可用！
产品描述 | T2K 016-21Y
商品编号（订购编号） | 101054897
eCl@ss number, version 12.0 | 27-27-06-01
eCl@ss number, version 11.0 | 27-27-06-01
eCl@aa number，版本：9.0 | 27-27-06-01
ETIM number, version 7.0 | EC000030
ETIM number, version 6.0 | EC000030
许可 - 标准
证书 | cULus CCC
总体数据
标准 | EN IEC 60947-5-1
作用原理 | 机械式
滑动模式 | 小轮
外壳材料 | 轻合金压铸，油漆饰面
外壳涂层材料 | 涂色
毛重 | 380 g
总体数据 - 产品特性
开启器数量 | 1
关闭器数量 | 2
机械参数
执行元件 | 倾斜操纵杆
滚轮材料 | 塑料
机械寿命，最少 | 5,000,000 操作
操动角度，从开关轴左侧 | 45 °
操动角度，从开关轴右侧 | 60 °
操动力 | 8.5 N
接触窗口 | 2 x 2.5 mm
操动速度，最小 | 1 mm/min
操动速度，最大 | 0.5 m/s
注（操动速度） | 垂直操动角度至开关轴的操动速度
机械参数 - 连接技术
终端连接器 | 螺丝端子 M20 x 1.5
电缆截面，最大 | 2.5 mm²
注（电缆截面） | 所有的电缆截面表示包括了导线和线耳
线缆截面 | 13 AWG
机械参数 - 尺寸
传感器长度 | 43 mm
传感器宽度 | 67 mm
传感器高度 | 160 mm
万向轮宽度 | 8.5 mm
万向轮直径 | 20 mm
环境条件
防护等级 | IP65
Ambient temperature | -30 ... +90 °C
环境条件 - 绝缘值
额定绝缘电压 | 500 V
电气参数
热测试电流 | 10 A
应用类别 AC-15 | 400 VAC
应用类别 AC-15 | 4 A
开关元件 | NO触点，NC触点
注（开关元件） | 有双断点
开关原理 | 缓动开关
触点材料，电气 | 银
注意
注（通用） | 仅能从一边操作
施迈赛工业开关制造(上海)有限公司, 上海市青浦区漕盈路3336号,
所涉及的详细信息和数据已经过仔细检查。 图像可能与原始图像有所不同。 您可在说明书中进一步获得技术数据。 可能会有技术修改和错误。
生成日期 2024/5/23 上午4:54