## Worksheet
M2S 6610-10-K-Z-2028 6,0M
非法兰连接 热塑外壳
订货数据
产品描述 | M2S 6610-10-K-Z-2028 6,0M
商品编号（订购编号） | 101128110
EAN（欧洲商品编号） | 4030661006406
eCl@ss number, version 12.0 | 27-27-06-01
eCl@ss number, version 11.0 | 27-27-06-01
eCl@aa number，版本：9.0 | 27-27-06-01
ETIM number, version 7.0 | EC000030
ETIM number, version 6.0 | EC000030
总体数据
标准 | EN IEC 60947-5-1
外壳材料 | 玻璃纤维，加强型热塑塑料
毛重 | 385 g
总体数据 - 产品特性
关闭器数量 | 1
机械参数
机械寿命，最少 | 3,000,000 操作
操动速度，最小 | 10 mm/min
开关点的重复精度 | 0.05 mm
机械参数 - 连接技术
端子命名 | H05VV-F 3 x 0,75 mm2
线缆截面 | 0.75 mm2
环境条件
防护等级 | IP67
Ambient temperature | -30 ... +80 °C
环境条件 - 绝缘值
额定绝缘电压 | 250 VAC
额定冲击耐受电压 | 4 kV
电气参数
热测试电流 | 4 A
应用类别 AC-15 | 230 VAC
应用类别 AC-15 | 1 A
开关原理 | 自洁式压力触点
开关频率 | 30,000 /h
触点材料，电气 | 银镀金
施迈赛工业开关制造(上海)有限公司, 上海市青浦区漕盈路3336号,
所涉及的详细信息和数据已经过仔细检查。 图像可能与原始图像有所不同。 您可在说明书中进一步获得技术数据。 可能会有技术修改和错误。
生成日期 2024/7/5 下午9:32