## Worksheet
ELDEKRT24
笼式接线夹 安装法兰位置3 LED 红色 24 VAC/DC
订货数据
型号 | ELDEKRT24
商品编号（订购编号） | 101167381
EAN（欧洲商品编号） | 4030661463773
eCl@aa number，版本：12.0 | 27-37-12-09
eCl@aa number，版本：11.0 | 27-37-12-09
eCl@aa number，版本：9.0 | 27-37-12-09
ETIM 编号，7.0 版 | EC000204
ETIM 编号，6.0 版 | EC000204
许可 - 标准
证书 | cULus
总体数据
标准型 | EN IEC 60947-5-1 EN IEC 60947-1
实施安装 | 发光二极管 模块
外观设计 | 帶集成LED
安装条件（机械） | 任意
外壳材料 | 塑料，玻璃纤维加固热塑塑料，自熄灭
毛重 | 20 g
总体数据 - 产品特性
整个系统检测，通用 | 是
机械参数
安装说明 | 可插拔
法兰连接位置 | 3
机械参数 - 连接技术
连接器 | 弹簧滑轮连接
端子命名 | EN 50005 EN 50013
线缆截面，最小 | 2 x .08 mm²
电缆截面，最大 | 2 x 1.5 mm²
机械参数 - 尺寸
长度 | 46 mm
宽度 | 10 mm
深度 | 51 mm
环境条件
夹子或端子的保护等级 | IP20
工作环境温度 | -25 ... +80 °C
环境条件 - 绝缘值
额定绝缘电压 Ui | 440 V
电气参数
额定工作电压 | 24 VAC
额定工作电压 | 24 VDC
触点标号 | X1 - X2
状态显示
LED颜色 | 红色
注 (LED开关状态显示) | 电源电压 UB：24 VAC/DC
施迈赛工业开关制造(上海)有限公司, 上海市青浦区漕盈路3336号,
所涉及的详细信息和数据已经过仔细检查。 图像可能与原始图像有所不同。 您可在说明书中进一步获得技术数据。 可能会有技术修改和错误。
生成日期 2024/12/27 上午5:18