## Worksheet
SHGV/B1.1/x1x+x3x
底部锁紧缸 带2个操动头 铝外壳 防护等级 IP65
订货数据
产品描述 | SHGV/B1.1/x1x+x3x
eCl@ss number, version 12.0 | 27-27-26-03
eCl@ss number, version 11.0 | 27-27-26-03
eCl@aa number，版本：9.0 | 27-27-26-03
ETIM number, version 7.0 | EC002593
ETIM number, version 6.0 | EC002593
注释 (订货数据) | 备注：在订单/查询中必须指明所要求的钥匙位号 &quot;x1x&quot;及所要求的操动件&quot;x3x&quot;（例如SHGV/B1.1/115+BO）！如果订单/查询中没有显示锁号，我们将酌情提供锁号。用户必须确保没有将同一锁号分配给一个工厂(厂房)两次！如果订单/问询中没有指明操动件，我们默认操动件BO。用户必须确保没有将同一锁号分配给一个工厂（厂房）两次！
总体数据
标准 | EN IEC 60947-5-1
作用原理 | 机械式
外壳材料 | 铝，铬钢
外壳涂层材料 | 涂色
锁芯材料 | 钢
外壳颜色 | 红色
钥匙颜色 | 银
钥匙头部颜色 | 银
总体数据 - 产品特性
操动方向数量 | 4
钥匙数量 | 1
机械参数
机械寿命，最少 | 100,000 操作
合型力 | 1,750 N
锁定力 | 5 N
机械参数 - 尺寸
长度 | 90 mm
宽度 | 40 mm
高度 | 135 mm
环境条件
防护等级 | IP65
Ambient temperature | -25 ... +70 °C
Storage and transport temperature | -40 ... +80 °C
抗冲击 | 30 g / 18 ms
抗振性能 | 抗振性能：15g / 10…200 Hz
其他数据
备注（应用） | 滑动安全门 可拆卸防护门 铰链式安全防护装门
注意
注（通用） | 带两个用于双侧门的操动头，版本"LD"和"RD"没有
施迈赛工业开关制造(上海)有限公司, 上海市青浦区漕盈路3336号,
所涉及的详细信息和数据已经过仔细检查。 图像可能与原始图像有所不同。 您可在说明书中进一步获得技术数据。 可能会有技术修改和错误。
生成日期 2024/5/10 下午1:13