## Worksheet
S-K8+1P-M23-S-G-X-X-X-X-X-4 (SOLDER)
焊接端子
订货数据
产品描述 | S-K8+1P-M23-S-G-X-X-X-X-X-4 (SOLDER)
商品编号（订购编号） | 101209970
EAN（欧洲商品编号） | 4030661384870
eCl@ss number, version 12.0 | 27-06-03-11
eCl@ss number, version 11.0 | 27-06-03-11
eCl@aa number，版本：9.0 | 27-06-03-11
ETIM number, version 7.0 | EC001855
ETIM number, version 6.0 | EC001855
总体数据
版本 | 直式
外壳材料 | 金属薄膜
外壳颜色 | 镀铬
毛重 | 80 g
机械参数 - 连接技术
终端连接器 | 焊片连接
线缆截面 | 1 mm2
环境条件
防护等级 | IP68
电气参数
Rated operating voltage | 300 VAC
工作电流 | 2,000 mA
施迈赛工业开关制造(上海)有限公司, 上海市青浦区漕盈路3336号,
所涉及的详细信息和数据已经过仔细检查。 图像可能与原始图像有所不同。 您可在说明书中进一步获得技术数据。 可能会有技术修改和错误。
生成日期 2024/5/5 下午7:13