## Worksheet
V-SS4P-M12-S-G-5M-BK-2-X-A-4-69
订货数据
型号 | V-SS4P-M12-S-G-5M-BK-2-X-A-4-69
商品编号（订购编号） | 103013424
EAN（欧洲商品编号） | 4030661512853
eCl@aa number，版本：12.0 | 27-06-03-11
eCl@aa number，版本：11.0 | 27-06-03-11
eCl@aa number，版本：9.0 | 27-06-03-11
ETIM 编号，7.0 版 | EC001855
ETIM 编号，6.0 版 | EC001855
许可 - 标准
证书 | cULus
总体数据
毛重 | 178 g
总体数据 - 产品特性
电缆电线数量 | 4
机械参数
紧固力矩，最大 | 1 Nm
机械参数 - 连接技术
线缆长度 | 5 m
线缆截面 | 0.25 mm2
电缆护套颜色 | 绿色
机械数据 - 连接器A端
连接器型号 | 公连接器，M12
外观设计 | 直式
连接器编码 | A
连接器锁 | 螺纹锁定
压盖材料 | 金属，黄铜，镀镍
手柄颜色 | 黑色
机械数据 - 连接器B端
连接器型号 | 公连接器，M12
外观设计 | 直式
连接器编码 | A
连接器锁 | 螺纹锁定
压盖材料 | 金属，黄铜，镀镍
手柄颜色 | 黑色
电气参数
热测试电流 | 4 A
施迈赛工业开关制造(上海)有限公司, 上海市青浦区漕盈路3336号,
所涉及的详细信息和数据已经过仔细检查。 图像可能与原始图像有所不同。 您可在说明书中进一步获得技术数据。 可能会有技术修改和错误。
生成日期 2025/3/16 上午9:59