## Worksheet
BDF200-SD-NH-LT-LT-LT-2875
| integrated SD interface for use in SD interface systems Pos 1: E-STOP Pos 2: illuminated pushbutton 2875 with changeable colors Pos 3: illuminated pushbutton 2875 with changeable colors Pos 4: illuminated pushbutton 2875 with changeable colors | slender shock-proof thermoplastic enclosure 安装在一个符合人体工程学的有利位置 安装在标准铝材上 带电子OSSD的紧急停机
订货数据
型号 | BDF200-SD-NH-LT-LT-LT-2875
商品编号（订购编号） | 103015446
EAN（欧洲商品编号） | 4030661509631
eCl@aa number，版本：12.0 | 27-37-12-16
eCl@aa number，版本：11.0 | 27-37-12-16
eCl@aa number，版本：9.0 | 27-37-12-16
ETIM 编号，7.0 版 | EC000225
ETIM 编号，6.0 版 | EC000225
注释 (订货数据) | 备注：参见订购代码
许可 - 标准
证书 | TÜV cULus
总体数据
标准型 | EN ISO 13849-1 EN ISO 13850 EN IEC 60947-5-1 EN IEC 60947-5-5 EN IEC 61508
气压 | DIN EN 60068
外壳材料 | 塑料，玻璃纤维加固热塑塑料，自熄灭
响应时间，最大 | 50 ms
风险持续期，最大 | 100 ms
使用位置，位置 1 | 急停按钮
使用位置，位置 2 | 带灯按钮，颜色可更换
使用位置，位置 3 | 带灯按钮，颜色可更换
使用位置，位置 4 | 带灯按钮，颜色可更换
毛重 | 280 g
总体数据 - 产品特性
串联诊断 | 是
外勤箱接口 | Nein
指示灯 | 否
安全功能 | 是
故障安全数字输出数量 | 2
安全评估
标准型 | EN ISO 13849-1 EN IEC 61508
性能水平，最高 | e
类别 | 4
PFH值 | 2.89 x 10⁻¹⁰ /h
注（PFH值） | 高达最多5,000次开关循环/年
安全完整性等级 (SIL)，停止 0，适用于以下应用 | 3
任务时间 | 20 年
机械参数
机械寿命，紧急停止按钮 {操作次数} | 100,000 操作
机械寿命，指令装置 | 1,000,000 操作
安装 | 内部安装孔
固定螺丝类型 | 2x M5
机械参数 - 连接技术
端子（机械） | 联接插头：M12，8芯，A编码
机械参数 - 尺寸
宽度 | 40 mm
高度 | 69 mm
深度 | 233.5 mm
环境条件
防护等级 | IP65
工作环境温度 | -25 ... +65 °C
储存和运输温度 | -25 ... +85 °C
抗振动 | 10 ... 150 Hz, 振幅 .35 mm / 5 g
耐冲击 | 30 g / 11 ms
防护等级 | III
最大允许安装海拔高度 | 2,000 m
环境条件 - 绝缘值
额定绝缘电压 Ui | 32 VDC
额定冲击耐受电压 Uimp | 0.8 kV
过电压级别 | III
污染等级 | 3
电气参数
工作电压 | 24 VDC -15 % / +10 % (稳定PELV电源)
空载电源电流 I0, 典型 | 35 mA
额定工作电压 | 24 VDC
工作电流 | 600 mA
要求额定短路电流 | 100 A
准备就绪时间，最大 | 2,000 ms
转换频率，最大 | 1 Hz
电子参数 - 安全数字输入
指定，安全输入 | X1 和 X2
开关阈值 | −3 V … 5 V (Low) 15 V … 30 V (High)
24V时，电流消耗 | 5 mA
测试脉冲持续时间, 最大 | 1 ms
测试脉冲间隔, 最低限度 | 100 ms
分类 ZVEI CB24I，接收器 | C1
分类 ZVEI CB24I，信号源 | C1 C2 C3
电气参数 - 安全数字输出
指定，安全输出 | Y1和Y2
控制元件的设计 | 短路保护，P型
电压降 Ud, 最大电压降 Ud, 最大 | 1 V
泄漏电流 Ir, 最大植 | 0.5 mA
电压，应用类别 DC-12 | 24 VDC
电流，应用类别 DC-12 | 0.25 A
电压，应用类别 DC-13 | 24 VDC
电流，应用类别 DC-13 | 0.25 A
测试脉冲间隔,典型 | 1000 ms
测试脉冲持续时间, 最大 | 1 ms
分类 ZVEI CB24I，信号源 | C1
分类 ZVEI CB24I，接收器 | C1
电子参数 - 串行诊断SD
指定,串联诊断SD | OUT
工作电流 | 100 mA
控制元件的设计 | 短路保护，P型
布线电容 | 50 nF
引脚分配
PIN 1 | A1 电源电压 UB
PIN 2 | X1 安全输入 1
PIN 3 | A2 GND
PIN 4 | Y1 安全输出 1
PIN 5 | OUT 串行诊断输出
PIN 6 | X2 安全输入 2
PIN 7 | Y2 安全输出 2
PIN 8 | IN 串行诊断输入
施迈赛工业开关制造(上海)有限公司, 上海市青浦区漕盈路3336号,
所涉及的详细信息和数据已经过仔细检查。 图像可能与原始图像有所不同。 您可在说明书中进一步获得技术数据。 可能会有技术修改和错误。
生成日期 2025/6/28 上午4:11