## Worksheet
EX-AZM 161SK-12/12RKA-024-3D
| 螺丝连接 防爆22区 热塑外壳 130 mm x 90 mm x 30 mm 锁紧力 2000N | 6 触点 手动解锁 联锁保护防止不正确锁定 电缆进口 4 M 16 x 1.5
订货数据
产品描述 | EX-AZM 161SK-12/12RKA-024-3D
商品编号（订购编号） | 101187045
EAN（欧洲商品编号） | 4030661334080
eCl@ss number, version 12.0 | 27-27-26-03
eCl@ss number, version 11.0 | 27-27-26-03
eCl@aa number，版本：9.0 | 27-27-26-03
ETIM number, version 7.0 | EC002593
ETIM number, version 6.0 | EC002593
防爆保护
防爆：规则 | EN IEC 60079-0 EN 60079-31
防爆区域 | 22
防爆类别 | 3D
防爆名称 | EX II 3D Ex tc IIIC T80°C Dc X
总体数据
标准 | EN IEC 60947-5-1
作用原理 | 机电
外壳材料 | 塑料，玻璃纤维加固热塑塑料，自熄灭
毛重 | 475 g
总体数据 - 产品特性
通电上锁 | 是
手动解锁 | 是
操动方向数量 | 3
辅助触点数量 | 2
安全触点数量 | 4
安全评估
标准 | EN ISO 13849-1
性能水平，最高 | c
控制类别，根据EN ISO 13849 | 1
B10D Normally-closed contact (NC) | 2,000,000 操作
Note | Electrical life on request.
B10D Normally-open contact (NO) | 1,000,000 操作
任务时间 | 20 年
安全评估 - 故障排除
请注意： | 如果对1-通道力学的危险损坏的故障排除是允许的，并且对操纵有足够的保护，则可以使用。
性能水平，最高 | d
控制类别，根据EN ISO 13849 | 3
Note | for 2-channel use and with suitable logic unit.
任务时间 | 20 年
机械参数
机械寿命，最少 | 1,000,000 操作
操动方向上的操动件动作 | 5.5 mm
冲击能量，最大 | 1 J
Energy impact (protective case), maximum | 7 J
锁定力 | 30 N
肯定断开行程 | 10 mm
肯定断开操作力，最小 | 20 N
操动速度，最大 | 1 m/s
安装 | 螺钉
固定螺丝类型 | 3x M6
Type of the screw head | Flat head screw
Tightening torque of the fastening screws for the housing cover, minimum | 0.6 Nm
Tightening torque of the cable gland | 3 Nm
机械参数 - 连接技术
终端连接器 | 螺丝端子
电缆接头截面，最小 | 5 mm
电缆接头截面，最大 | 10 mm
线缆截面，最小 | 1 x 0.75 mm²
电缆截面，最大 | 1 x 1.5 mm²
注（电缆截面） | 所有的电缆截面表示包括了导线和线耳
机械参数 - 尺寸
长度 | 30 mm
宽度 | 130 mm
高度 | 90 mm
环境条件
防护等级 | IP67
Ambient temperature | -10 ... +50 °C
注（相对湿度） | 无冷凝 不结冰
环境条件 - 绝缘值
额定绝缘电压 | 250 VAC
额定冲击耐受电压 | 4 kV
电气参数
额定控制电压 | 24 VAC
额定控制电压 | 24 VDC
应用类别 DC-13 | 24 VDC
应用类别 DC-13 | 2.5 A
电力功率消耗，最大 | 10 W
开关元件 | NO触点，NC触点
开关原理 | 缓动型，肯定断开常闭触点
开关频率 | 1,000 /h
触点材料，电气 | 银
电气参数 - 线圈控制
Magnet switch-on time | 100 %
Test pulse duration, maximum | 5 ms
Test pulse interval, minimum | 50 ms
电气参数 - 安全触点
电压，应用类别 DC-13 | 24 VDC
电流，应用类别 DC-13 | 2.5 A
电气参数 - 辅助触点
电压，应用类别 DC-13 | 24 VDC
电流，应用类别 DC-13 | 2.5 A
发货范围
包含在发货中 | Actuator must be ordered separately. 包括防爆螺纹电缆接头和螺塞
注意
注（手动解锁） | 用于维护，安装，等等 使用M5三角钥匙来进行手动解锁，可作为附件
施迈赛工业开关制造(上海)有限公司, 上海市青浦区漕盈路3336号,
所涉及的详细信息和数据已经过仔细检查。 图像可能与原始图像有所不同。 您可在说明书中进一步获得技术数据。 可能会有技术修改和错误。
生成日期 2024/5/17 下午2:45