## Worksheet
AZM201Z-I2-ST-T-AS-P
| 热塑外壳 高持紧力 2000 N 40 mm x 235,5 mm x 50 mm 联锁保护防止不正确锁定 双绝缘 | 长寿命 集成AS界面 带集成式AS-I安全接口的电磁安全锁 利用RFID技术，通用反复示教或单独编码 I-型编码水平高，符合标准ISO 14119
订货数据
型号 | AZM201Z-I2-ST-T-AS-P
商品编号（订购编号） | 103025868
EAN（欧洲商品编号） | 4030661524269
eCl@aa number，版本：12.0 | 27-27-26-03
eCl@aa number，版本：11.0 | 27-27-26-03
eCl@aa number，版本：9.0 | 27-27-26-03
ETIM 编号，7.0 版 | EC002593
ETIM 编号，6.0 版 | EC002593
许可 - 标准
证书 | TÜV cULus ASi-SaW FCC IC ANATEL
总体数据
标准型 | EN IEC 62026-2 EN ISO 13849-1 EN ISO 14119 EN IEC 60947-5-3 EN IEC 61508
编码 | 单独编码，多次示教
编码等级，依据EN ISO 14119 | 高
工作原理 | RFID
频段 RFID | 125 kHz
发射器输出 RFID, 最大植 | -6 dB/m
外壳材料 | 玻璃纤维，加强型热塑塑料
响应时间，最大 | 100 ms
风险持续期，最大 | 200 ms
毛重 | 585 g
总体数据 - 产品特性
通电解锁 | 是
电磁安全锁，受监控 | 是
锁 | 是
手动解锁 | 是
安全功能 | 是
整个系统检测，状态 | 是
操动方向数量 | 2
安全评估
标准型 | EN ISO 13849-1 EN IEC 61508
安全评估 - 联锁
性能水平，最高 | e
类别 | 4
PFH值 | 1.81 x 10⁻⁹ /h
PFD值 | 1.59 x 10⁻⁴
安全完整性等级 (SIL)，停止 0，适用于以下应用 | 3
任务时间 | 20 年
安全评估 - 防护锁定
性能水平，最高 | e
注意 (绩效水平) | 防护装置锁定功能的安全分类信息在 &quot;操作说明 &quot;或 &quot;操作和安装 &quot;说明中均有记载。
机械参数
机械寿命，最少 | 1,000,000 操作
保持力 FZh 按照 EN ISO 14119 | 2,000 N
注意 (合型力 FZh) | 1,000 N 当使用↲AZ/ AZ/AZM201-B30操动件,用于室内.
锁紧力 Fmax, 最大 | 2,600 N
注意 (合型力 Fmax) | 1,300 N 当使用↲AZ/ AZ/AZM201-B30操动件,用于室内.
锁定力 | 30 N
操动速度，最大 | 0.2 m/s
固定螺丝类型 | 2x M6
固定螺钉的紧锢力矩, 最大值 | 8 Nm
箱盖紧固螺钉的拧紧扭矩,最低 | 0.7 Nm
箱盖紧固螺钉的拧紧扭矩,最大 | 1 Nm
注意 | Torx T10
机械参数 - 连接技术
连接器 | 连接器插头M12，4芯，（A编码）
机械参数 - 尺寸
传感器长度 | 50 mm
传感器宽度 | 40 mm
传感器高度 | 235.5 mm
环境条件
防护等级 | IP66 IP67
工作环境温度 | -25 ... +60 °C
储存和运输温度 | -25 ... +85 °C
最大相对湿度 | 93 %
注（相对湿度） | 无冷凝 不结冰
抗振动 | 10 ... 150 Hz，振幅 .35 mm
耐冲击 | 30 g / 11 ms
防护等级 | III
最大允许安装海拔高度 | 2,000 m
环境条件 - 绝缘值
额定绝缘电压 Ui | 32 VDC
额定冲击耐受电压 Uimp | 0.8 kV
过电压级别 | III
污染等级 | 3
电气参数
准备就绪时间，最大 | 4,000 ms
转换频率，最大 | 1 Hz
电气参数 - AS-i
额定工作电压 | 26.5 ... 31.6 VDC (Protection against polarity reversal)
AS-i 电流消耗，最大 | 100 mA
电气参数 - AS-Interface 说明书
AS-i 说明书 | 安全-从属
AS-i 版本 | V 3.0
AS-i 概述 | S-7.B.F.E
AS-i，IO代码 | 0x7
AS-i, ID代码 | 0xB
AS-i，ID代码1 | 0xF
AS-i，ID代码2 | 0xE
AS-i 输入，通道 1 | 数据位 DI 0/DI 1 = 动态代码传输
AS-i 输入，通道 2 | 数据位 DI 2/DI 3 = 动态代码传输数据位 DI 2/DI 3 = 动态代码传输
AS-i 输出，DO 0 | 电磁控制
AS-i 输出，DO 1 | 无功能
AS-i 输出，DO 2 | 无功能
AS-i 输出，DO 3 | 无功能
AS-i 参数位，P0 | 探测到安全防护装置和操动件
AS-i 参数位，P1 | 电磁安全锁已锁止
AS-i 参数位，P2 | 磁铁电压在公差范围内
AS-i 参数位，P3 | 内部设备错误（FID）
注（AS-i 参数位） | FID：外围误差
AS-i 输入模块地址 | 0
注（AS-i 输入模块地址） | 预设地址为0，可通过AS-Interface总线控制或手持编程设备进行更改
电气参数 - 辅助电压
工作电压 | 24 VDC -15 % / +10 % (stabilised PELV power supply)
电流消耗 | 500 mA
额定工作电压 | 24 VDC
保险丝级别 | 4 A
电气参数 - 线圈控制
磁铁闭合时间 | 100 %
状态显示
注 (LED开关状态显示) | （1） 绿色/红色LED（AS-i 双LED）：有供电电压/通信故障/从属地址=0/检测到外围错误/检测到设备错误/操作保护有效 （2）LED红色：内部设备错误 （3）LED黄色：设备状态
引脚分配
PIN 1 | AS-Interface +
PIN 2 | Aux - (P)
PIN 3 | AS-Interface -
PIN 4 | Aux + (P)
发货范围
发货范围 | 操动件#必须单独订购. AZM201用的三角钥匙
附件
建议（操动件） | AZ/AZM201-B1 AZ/AZM201-B30
注意
Note voltage AUX DC | 稳定PELV电源
施迈赛工业开关制造(上海)有限公司, 上海市青浦区漕盈路3336号,
所涉及的详细信息和数据已经过仔细检查。 图像可能与原始图像有所不同。 您可在说明书中进一步获得技术数据。 可能会有技术修改和错误。
生成日期 2025/6/22 下午8:27