## Worksheet
KA-0908
8-芯 带线 为了 SLC/SLG
订货数据
产品描述 | KA-0908
商品编号（订购编号） | 101207730
EAN（欧洲商品编号） | 4030661521473
eCl@ss number, version 12.0 | 27-06-03-11
eCl@ss number, version 11.0 | 27-06-03-11
eCl@aa number，版本：9.0 | 27-06-03-11
ETIM number, version 7.0 | EC001855
ETIM number, version 6.0 | EC001855
总体数据
版本 | 直式
连接器（电气） | 母连接器
外壳材料 | 塑料
螺钉材质 | 金属，黄铜，镀镍
外壳颜色 | 黑色
毛重 | 1,120 g
总体数据 - 产品特性
线芯数量 | 8
电缆电线数量 | 8
机械参数
机械寿命，最少 | 100 周期
机械参数 - 连接技术
线缆长度 | 20 m
终端连接器 | 螺丝端子 M20 x 1.5
线缆截面 | 0.25 mm2
电缆护套材料 | PVC
机械参数 - 尺寸
ISO螺纹直径 | M12
环境条件
防护等级 | IP67
Ambient temperature (Cable) | -40 ... +80 °C
Ambient temperature (Connector) | -30 ... +90 °C
环境条件 - 绝缘值
污染等级，依据VDE 0100 | 3
电气参数
Rated operating voltage | 30 VDC
触点负载容量 | 2
触点材料，电气 | 金属，黄铜，镀金
引脚分配
PIN 1 | 白
PIN 2 | 褐色
PIN 3 | 绿色
PIN 4 | 黄色
PIN 5 | 灰色
PIN 6 | 粉色
PIN 7 | 蓝色
PIN 8 | 红色
施迈赛工业开关制造(上海)有限公司, 上海市青浦区漕盈路3336号,
所涉及的详细信息和数据已经过仔细检查。 图像可能与原始图像有所不同。 您可在说明书中进一步获得技术数据。 可能会有技术修改和错误。
生成日期 2024/7/12 上午3:39