## Worksheet
ML30.241-70
1-相DIN导轨电源 AC 100-240V 宽输入 DC 输出 24-28VDC / 1,3-1,1A / 30W 效率高达89.4% 宽度仅22.5 mm
订货数据
型号 | ML30.241-70
商品编号（订购编号） | 103015923
EAN（欧洲商品编号） | 4030661505275
eCl@aa number，版本：12.0 | 27-04-07-01
eCl@aa number，版本：11.0 | 27-04-07-01
eCl@aa number，版本：9.0 | 27-04-07-01
ETIM 编号，7.0 版 | EC002540
ETIM 编号，6.0 版 | EC002540
总体数据
标准型 | EN 50178 EN IEC 62061 IEC 60364-4-41 EN IEC 60947-5-1 EN IEC 60947-5-3 EN IEC 60947-5-5 IEC 62103 EN IEC 60204-1 EN IEC 60947-1
气压 | IEC 60068-2-30
毛重 | 140 g
总体数据 - 产品特性
整个系统检测，状态 | 是
LED灯数量 | 1
机械参数
安装 | 插入标准的DIN导轨，符合标准IEC 60715
机械参数 - 连接技术
连接器 | 螺丝端子
连接器 | 硬线或软线
线缆截面，最小 | .5 mm²
电缆截面，最大 | 6 mm²
夹的紧固力矩 | 1 Nm
机械参数 - 尺寸
宽度 | 22.5 mm
高度 | 75 mm
深度 | 91 mm
环境条件
外壳防护等级 | IP20
工作环境温度 | -10 ... +70 °C
储存和运输温度 | -40 ... +85 °C
抗振动 | 2
耐冲击 | 30 g 6 ms, 20 g 11 ms (IEC 60068-2-27)
环境条件 - 绝缘值
污染等级 | 2
电气参数
频率范围 | 50 Hz 60 Hz
工作电压 | 100 ... 240 VAC -15 % / +10 %
电压范围类型 | AC
额定工作电压 | 100 ... 240 VAC
工作电流 | 0.3 mA 0.54 mA
控制装置的额定交流电压，50 Hz，最小 | 100 VAC
AC 50 Hz时的额定控制电压，最大 | 240 VAC
控制装置的额定交流电压，60 Hz，最小 | 100 VAC
AC 60 Hz时的额定控制电压，最大 | 240 VAC
控制装置的额定交流电压，DC，最小 | 110 VDC
额定控制电压，DC，最大 | 300 VDC
Output voltage DC | 24 ... 28 VDC
Maximum output current | 1.1A / 28VDC 1.3A / 24VDC
Output power, maximum | 30 W
电气参数 - 电磁兼容性（EMC）
EMC等级 | EMC指令
施迈赛工业开关制造(上海)有限公司, 上海市青浦区漕盈路3336号,
所涉及的详细信息和数据已经过仔细检查。 图像可能与原始图像有所不同。 您可在说明书中进一步获得技术数据。 可能会有技术修改和错误。
生成日期 2024/10/16 上午9:39